## 中学校
品 目 | 例示品目 | 島 津 理 化 該 当 品 |  |  |  | 基準数量 | 購入数量 | 金額（円） | 参照頁
|  | 品名・型式 | Cat.No | 仕 様 と 特 長 | 価 格（円） |  |  |  | 500号
計 量 器
長さ測定用具 |  | ノギス | 101-060 | ステンレス鋼製150mm ケース入り 最小読取値0.05mm | 7300 | 1 |  | 0 | 176
|  | デジタルノギス デジパ | 101-070 | 本体エンプラ製 測定範囲0～150mm 最小表示量0.1mm 誤差±0.2mm | 5000 |  |  | 0 | 176
|  | デジタルノギス デジパプロ | 101-080 | 本体ステンレス製 測定範囲0～150mm 最小表示量0.1mm 誤差±0.2mm | 8000 |  |  | 0 | 176
|  | ねじマイクロメータ | 101-101 | 0～25mm ラチェットストップ付 防熱カバー JIS1級品 | 8500 |  |  | 0 | 176
|  | 対物マイクロメータ F | 101-160 | 顕微鏡用 0.01mm目盛 1mmを100等分 ケース入り | 3900 |  |  | 0 | 177
|  | 接眼マイクロメータ A | 101-180 | 顕微鏡用 0.1mm目盛 5mmを50等分 ケース入り | 2200 |  |  | 0 | 177
|  | 接眼マイクロメータ B | 101-190 | 顕微鏡用 0.1mm目盛 10mmを100等分 ケース入り | 2200 |  |  | 0 | 177
体積測定用具 | マルチピペッター(12) |  |  |  |  | 1 |  | 0
重さ測定用具 |  | 上ざらてんびん TB-100 | 103-010 | 支点のバランスウエイトを回転させるだけで簡単に零点調整がおこなえます。 秤量100g 感量0.1g ステンレス製組分銅付 | 12000 | 12 |  | 0 | 196
|  | 上ざらてんびん TB-200 | 103-020 | 支点のバランスウエイトを回転させるだけで簡単に零点調整がおこなえます。 秤量200g 感量0.2g ステンレス製組分銅付 | 15000 |  |  | 0 | 196
|  | 上ざらてんびん（防塵形） TB-100N | 103-080 | 機械部分を完全保護した防塵形で、可動部にほこりやゴミがつかず長期にわたって良い感度を保ちます。秤量100g 感量0.1g 組分銅付 防塵形 | 18200 |  |  | 0 | 196
|  | ばねはかり 2N形 | 103-765 | 秤量0～2N 感量0.02N 透明樹脂ケース 大きさ W30×D20×長さ260mm | 3200 |  |  | 0 | 231
|  | 2N形 5台セット | 103-765S5 | 上記を5本セットにしたもの。 | 16000 |  |  | 0
|  | カラフルばねはかり SNB-25 | 103-731 | 秤量:0.25g（2.5N） 他にも 0.5g（5N）/1g（10N）/2g（20N）/3g（30N）/5g（50N）があります | 1500 |  |  | 0 | 231
|  | SNB-25S | 103-741 | 上記を5本セットにしたもの 0.5g（5N）/1g（10N）/2g（20N）/3g（30N）/5g（50N）の5本セットもあります | 6800 |  |  | 0 | 231
|  | 押し引きばねはかり PSB-1 | 103-748 | ニュートン目盛とkg重目盛が併記されています。シリンダーが透明なので，内部構造を確認することができます。最小目：盛秤量の50分の1，0点調整ねじつき 大きさ・重さ：φ25×全長250mm 押し棒 長さ75mm 各約75g 秤量:0.25g（2.5N） 他にも 0.5g（5N）/1g（10N）/2g（20N）/5g（50N）があります | 1800 |  |  | 0 | 232
|  | PSB-S1 5本セット | 103-753 | 上記PSBを5本セットにしたもの。収納ケースつき。 0.5g（5N）/1g（10N）/2g（20N）/5g（50N）の5本セットもあります | 9000 |  |  | 0
|  | PSB-D 5種セット | 103-758 | 上記PSB-1～5の5種類を1セットにしたもの。収納ケースつき。 | 9000 |  |  | 0
| 電子天びん(12) | 電子てんびん ELB-600SR | 103-411 | 秤量600g 感量0.1g 液晶デジタル表示 全域風袋消去可能 個数測定モード ％表示モード 過負荷保護回路機構付 電源AC100V（ACアダプタ付）/単三乾電池4本（付属せず） | 45000 |  |  | 0 | 183
|  | 電子てんびん ELB-6000SR | 103-413 | 秤量6000g 感量1.0g 液晶デジタル表示 全域風袋消去可能 個数測定モード ％表示モード過負荷保護回路機構付 電源AC100V（ACアダプタ付）/単三乾電池4本（付属せず） | 45000 |  |  | 0 | 183
|  | 電子てんびん ELB120 | 103-501 | 秤量120g 感量0.01g 液晶デジタル表示 全域風袋消去可能 個数測定モード ％表示モード 過負荷保護回路機構付 寸法W185×D215×H55mm 約1250g 電源ACアダプタ/乾電池対応 | 59000 |  |  | 0 | 184
|  | 電子てんびん ELB600 | 103-504 | 秤量600g 感量0.05g 液晶デジタル表示 全域風袋消去可能 個数測定モード ％表示モード 過負荷保護回路機構付 寸法W185×D215×H55mm 約1250g 電源ACアダプタ/乾電池対応 | 59000 |  |  | 0 | 184
|  | 電子てんびん（両面表示式） EL600S-DF | 103-588 | 秤量600g 感量0.1g 液晶デジタル両面表示全域風袋消去 電源AC100V（ACアダプタ付）可能 個数測定モード ％表示モード 過負荷保護回路機構付 | 92000 |  |  | 0 | 185
|  | ミニはかり PZ-200 | 103-310 | 秤量200g 感量0.1g（100mg） さらの大きさ35mm角 電源単三電池4本（付属せず）寿命300時間以上/ACアダプタ（オプション） | 18500 |  |  | 0 | 183
|  | PZ-200 2台セット | 103-310S2 | 同上PZ-200を2台組としたものです。 | 37000 |  |  | 0
|  | PZ-200 3台セット | 103-310S3 | 同上PZ-200を3台組としたものです。 | 55500 |  |  | 0
|  | ミニはかり PZ-2000 | 103-311 | 秤量2000g 感量1g さらの大きさ35mm角 電源単三電池4本（付属せず）寿命300時間以上/ACアダプタ（オプション） | 18500 |  |  | 0 | 183
|  | PZ-2000 2台セット | 103-311S2 | 同上PZ-2000を2台組としたものです。 | 37000 |  |  | 0
|  | PZ-2000 3台セット | 103-311S3 | 同上PZ-2000を3台組としたものです。 | 55500 |  |  | 0
|  | 電子てんびん UW-Sシリーズ | 103-340～103-343 | 秤量420/820/4200/8200g 感量0.01/0.1g タイマCAL搭載 PSC完全自動校正機能 校正分銅内蔵 最速0.7秒 均一構造セルバックライト表示 使用温度範囲5～40℃ Windows直結機能 時計機能ISOプリント 電源ACアダプタ100V －15～＋10％/50/60Hz/バッテリパック（オプション）本体の大きさW190×D317×H178（mm） | 145,000～ |  |  | #VALUE! | 188
|  | 電子てんびん UX-Sシリーズ | 103-320～103-323 | 秤量420/820/4200/8200g 感量0.01/0.1g ユニ・ブロック搭載 最速0.7秒 均一構造セル バックライト表示 使用温度範囲5～40℃ Windows直結機能 時計機能ISOプリント 電源ACアダプタ100V －15～＋10％/50/60Hz/バッテリパック（オプション） 本体の大きさW190×D317×H178（mm） | 110,000～ |  |  | #VALUE! | 190
| 重量はかり(12) | [6 empty] | 0
時間測定用具 |  | ストップウォッチ 504 | 280-010 | 15分計 手巻き式 重さ：88g | 8500 | 1 |  | 0 | 199
|  | ストップウォッチ 505 | 280-011 | 30分計 手巻き式 重さ：88g | 8400 |  |  | 0 | 199
|  | ストップウォッチ 803 | 280-012 | 15分計 手巻き式 ポーズ機能 重さ：90g | 9700 |  |  | 0 | 199
|  | ストップウォッチ 806 | 280-013 | 30分計 手巻き式 ポーズ機能 重さ：90g | 11000 |  |  | 0 | 199
|  | デジタルストップウォッチ HS43 | 105-039 | デジタル表示24時間計 最小1/100秒 通常計測 スプリット計測 1・2着計測 | 3000 |  |  | 0 | 199
|  | デジタルストップウォッチ SW-04 | 105-041 | デジタル表示 24時間計 ラップ・スプリット計時 減算タイマ付 | 4800 |  |  | 0 | 199
|  | 万能電気式ストップウォッチ BEX-10 | 105-150 | 測定範囲 0.001～9999秒 赤色38mm LEDデジタル表示 音連測定用 重力加速度用入力端子付 スピーカ 自由落下・水平投射器付 衝撃センサ付 音速測定や重力加速度の実験も行うことができます | 144000 |  |  | 0 | 200
温度測定用具 | デジタル温度計(12) | 教材用温湿度計 CTH-170 | 106-301 | デジタル式 測定範囲 温度0～50℃ 湿度25～95％RH 最大値・最小値のメモリ機構付 | 7500 | 1 |  | 0 | 207
|  | 携帯用温度湿度計 CTH-990 | 106-303 | 測定範囲 －30～＋60℃（内部） －10～＋60℃（外部） 20～95％RH 最高値・最低値メモリ付 3桁液晶デジタル表示 サーミスタ温度センサ 高分子抵抗変化形湿度センサ | 30000 |  |  | 0 | 208
|  | 大型液晶デジタル温湿度計 KG-60TDH | 106-155 | 測定範囲 内部：0～50℃ 外部：－50～70℃湿度25～95％ 分解能0.1℃/1％ 外部センサー付 | 6800 |  |  | 0 | 207
|  | デジタル温度計 CT-200 | 101-121 | 測定範囲－10～＋110℃ 0.1℃表示 4桁デジタル表示 ステンレス製センサプローブ アラーム機能付 | 4700 |  |  | 0 | 204
|  | デジタル温度計 CT-1200D | 106-145 | －160～＋300℃ 4桁デジタル表示 K形熱電対 データメモリ機能（マイコン内蔵）付 オートパワーオフ機能 データホールド機能付 | 39000 |  |  | 0 | 165
|  | 防水型デジタル温度計（スタンダードタイプ） SK-250WPⅡ-N | 241-481 | 測定範囲：－40 ～ 250℃（使用センサにより異なります） 使用環境：0 ～ 50℃ 表示温度精度：－9.9 ～ 199.9℃/±（0.1＋1digit）℃ 左記以外は±（1＋1digit）℃ at25℃ 防水性：JIS C 0920 IPX6に準拠 | 21800 |  |  | 0 | 205
|  | ハンディタイプ デジタル温度計 HA-100E | 206-200 | 連続使用300時間 入力：メンブレンスイッチ 測定範囲：-1℃分解 -200～800℃/0.1℃分解 -100.0℃～500.0℃ | 45000 |  |  | 0 | 205
|  | ハンディタイプ デジタル温度計 HA-200E | 206-220 | 連続使用300時間 入力：メンブレンスイッチ 測定範囲：-1℃分解 -200～800℃/0.1℃分解 -100.0℃～500.0℃ | 56000 |  |  | 0 | 205
| ★放射温度計(2) | ポケット放射温度計 PC-8400Ⅱ | 241-493 | ポケットに収まる小型サイズ 放射率：0.05 ～ 1.00設定可能 測定範囲：－60 ～ 240℃ 測定精度：－60 ～－41℃：±5℃ －40 ～－21℃C：±4℃ －20 ～－0.1℃：±3℃ 0.0 ～ 99.9℃：±2℃ 100 ～ 199℃：±3%rdg 200 ～ 240℃：±4%rdg | 5600 |  |  | 0 | 208
|  | PC-8400Ⅱ 4台セット | 241-493S4 | 上記PC-8400Ⅱを4台セットにしたもの。 | 22400 |  |  | 0
|  | 水銀温度計 | 106-010 | 水銀 棒状 －5℃～105℃ 1℃目盛 長さ約300mm | 1100 |  |  | 0 | 203
|  | 水銀温度計 | 106-020 | 水銀 棒状 0℃～360℃ 1℃目盛 長さ約330mm | 1700 |  |  | 0 | 203
|  | アルコール温度計 | 106-050 | アルコール 棒状 －30℃～＋50℃ 1℃目盛長さ約300mm | 490 |  |  | 0 | 203
|  | アルコール温度計 | 106-060 | アルコール 棒状 －5℃～＋105℃ 1℃目盛長さ約300mm | 390 |  |  | 0 | 203
|  | 標準温度計 | 106-100 | 0～100℃ 0.1℃目盛（棒状2重管）長さ約450mm 木筒入り センターメータ式 目盛円弧長60mm メータ保護回路付 | 14000 |  |  | 0 | 203
電気測定用具 | 直流電圧計(21) | 直流電圧計 HQ-300 | 107-010 | 3/15/300V 3段 JIS2.5級 目盛円弧長83mmトートバンド方式可動コイル トリプル端子 | 11000 | 1 |  | 0 | 214
|  | HQ-300 2台セット | 107-010S2 | 同上HQ-300を2台組としたものです。 | 22000 |  |  | 0
|  | HQ-300 5台セット | 107-010S5 | 同上HQ-300を5台組としたものです。 | 55000 |  |  | 0
| 直流電流計(21) | 直流電流計 HQ-55 | 107-085 | ±50/500mA/5A 3段 センター目盛ゼロ 目盛円弧長83mm トートバンド方式可動コイルメータ保護回路付 | 11000 |  |  | 0 | 215
|  | HQ-55 2台セット | 107-085S2 | 同上HQ-55を2台組としたものです。 | 22000 |  |  | 0
|  | HQ-55 5台セット | 107-085S5 | 同上HQ-55を5台組としたものです。 | 55000 |  |  | 0
|  | 直流電流計 HQ-5 | 107-080 | 50/500mA/5A 3段 JIS2.5級 目盛円弧長83mmトートバンド方式可動コイル メータ保護回路付 内部構造可視 トリプル端子 | 11000 |  |  | 0 | 215
|  | HQ-5 2台セット | 107-080S2 | 同上HQ-5を2台組としたものです。 | 22000 |  |  | 0
|  | HQ-5 5台セット | 107-080S5 | 同上HQ-5を5台組としたものです。 | 55000 |  |  | 0
| ★積算電力計(1) | 積算電力計 | 108-011 | 説明用 AC100V 20A 50/60Hz | 41000 |  |  | 0 | 340
| ★交流電流計(1) | 交流電流計 HQ-10 | 107-110 | 100mA/1/10A 3段 JIS2.5級 目盛円弧長83mmトートバンド方式可動コイル メータ保護回路付 トリプル端子 | 11000 |  |  | 0 | 214
|  | HQ-10 2台セット | 107-110S2 | 同上HQ-10を2台組としたものです。 | 22000 |  |  | 0
|  | HQ-10 5台セット | 107-110S5 | 同上HQ-10を5台組としたものです。 | 55000 |  |  | 0
| ★交流電圧計(1) | 交流電圧計 HQ-150 | 107-050 | 15/150V 2段 JIS2.5級 目盛円弧長83mm トートバンド方式可動コイル トリプル端子 | 11000 |  |  | 0 | 214
|  | HQ-150 2台セット | 107-050S2 | 同上HQ-150を2台組としたものです。 | 22000 |  |  | 0
|  | HQ-150 5台セット | 107-050S5 | 同上HQ-150を5台組としたものです。 | 55000 |  |  | 0
|  | デジタルサーキットテスタ MD-230 | 107-909 | 測定範囲 DC 0.2/2/20/200/1000V AC 2/20/200/750V DC 0.02/0.2/15A AC 0.02/0.2/15A Ω 200Ω/2/20/2000KΩ/2MΩ/20MΩ 3 1/2桁液晶デジタル表示 文字高22mm 導通試験ダイオードテスト機能付 メータ保護回路付オートレンジ機構付 テストリード棒1組付 | 11000 |  |  | 0 | 219
|  | デジタルマルチメータ CDM-17D | 107-910 | 測定範囲 DC 0.2/2/20/200/1000V AC 0.2/2/20/200/750V DC 0.0002/0.002/0.02/0.2/20A AC 0.0002/0.002/0.02/0.2/20A CX（300Hz）2/200mF 2/20F Hz 2/20/200KHz 3 1/2桁 LEDデジタル表示 電池寿命警告表示機能付 | 14900 |  |  | 0 | 220
|  | 回路試験器 TC-12 | 107-838 | 測定範囲 DC 0.01～1200V（7段）AC 0.2～1200V（5段） DC 1μ～12A（5段）Ω 0.5Ω～20MΩ（4段） トートバンド方式 過負荷保護回路付 導通試験ブザー付 テストリード棒1組付 | 7300 |  |  | 0 | 219
|  | 検流計 HQ-30 | 107-180 | JIS2.5級 電流感度3.5×10－6A 電圧感度4.55×10－4V 目盛円弧長83mm 均一目盛 トートバンド方式可動コイル 内部構造透視 対衝撃性機構 短絡板付 | 13000 |  |  | 0 | 214
|  | 講義用検流計 DG-30 | 107-570 | デモ実験用として裏側にも目盛をつけ見やすくしています。指針の軸受けには宝石を使用。直立形：目盛円弧長250mm 裏目盛付 コイル：800回巻50Ω 250回巻2Ω 水平調整ねじ付 | 85000 |  |  | 0 | 217
|  | 講義用万能メータ DU-8N | 107-601 | 用途に応じてユニット式の倍率器、分流器を選択、接続ミスがありません。目盛円弧長：240mm可動コイル形（交・直両用）測定範囲：交流電圧計 15V/150V 直流電圧計 3V/1V 交流電流計 1A/5A 直流電流計 500mA/5A | 160000 |  |  | 0 | 217
実験機械器具
力の実験用具 |  | 安全おもり SFW-20 | 121-240 | 1kg・1個、500g・2個組 各袋入り 落下させても机や床をキズつけず、安全に使用できます。 | 8100 | 11 |  | 0 | 235
| ★実験用おもりセット(密度測定用体）(12) | 力学実験用錘 FW-3 | 121-231 | 金属製 上下にフック付き50gのもの5個 30gのもの10個 20gのもの12個組 精度0.2g | 13000 |  |  | 0 | 235
|  | 密度測定用体 DQ-3 | 125-300 | 地金のままの金属には，腐食しないように透明被膜が塗装されています。内容（ケース入り）鉄・銅・アルミニウム 各4個 計12個 | 6500 |  |  | 0 | 257
| ★実験用ばねセット(12) | 実験用ばねセット ESS | 121-270 | フックの法則や弾性エネルギーの実験などに用いる各種ばねのセットです。ステンレス製ばね3種（大×1，中×2，小×2）分銅（25g）×3 皿×2 ばねの仕様 大：H100×外径φ14×線径φ1.0mm 中：H85×外径φ9×線径φ0.6mm小：H57×外径φ6×線径φ0.35mm | 5000 |  |  | 0 | 231
|  | ESS 3台セット | 121-271 | 上記PSBを3台セットにしたもの。 | 15000 |  |  | 0
|  | ESS 5台セット | 121-272 | 上記PSBを5台セットにしたもの。 | 25000 |  |  | 0
|  | 斜面（教師用） IP-T | 121-120 | 斜面：アルミニウム製 W1020×D150mm 金属製台車 樹脂製滑車 摩擦実験用木片 摩擦面用ベニヤ板 アルミニウム板 おもりざら散弾 角度目盛板 台 支柱 斜面高さ表示さお付 | 86000 |  |  | 0 | 236
|  | 斜面（生徒用） IP-S | 121-130 | 斜面：アルミニウム製 W500×D100mm 台車 樹脂製滑車 摩擦実験用木片 おもりざら散弾 角度目盛板 A形台 支柱付 てこ てんびん 振り子 滑車 輪軸 斜面 摩擦など12種の実験ができます。 | 30000 |  |  | 0 | 236
|  | 弾性・非弾性ゴム球セット | 157-931 | 直径41mm 弾性球5個 非弾性球5個 | 9800 |  |  | 0 | 251
|  | 実験用てこ JL-60 | 121-011 | 腕の長さ620mm おもり（20g 精度0.2g）10個 黄銅製軸受け 台付 全高490mm | 11500 |  |  | 0 | 233
|  | 演示用てこ JL-150 | 121-015 | うで（アルミ製）W50×長さ1520mm 架台部（金属製） W500×D400×H880mm おもり（ゴム製）200g×6個 おもり皿2個付 | 57000 |  |  | 0 | 234
|  | てこの原理実験器（黒板用） KL-90 | 121-020 | てんびんおよびてこに関する実験を黒板上でできます。さお（てんびん・てこ両用）の長さ 930mm さお支持具 （固定用磁石付） てんびんさら（吊り具付）2個 おもり 黄銅製100g樹脂製100g 各1個 黄銅製と同じ形の樹脂 おもり1個付 | 34000 |  |  | 0 | 235
|  | 滑車 A | 121-030 | 単複定滑車 単複動滑車 4個1組 樹脂製 金属保持わく付 つりあいおもり2種 つり糸付 | 6600 |  |  | 0 | 230
|  | 輪軸 JP-12 | 121-080 | 金属製プーリφ120・60・30mmの3段 おもり（20g精度0.2g）7個付 つり糸3本 A形支持台付 | 13200 |  |  | 0 | 233
|  | 静力学実験器 | 121-160 | てこ てんびん 振り子 滑車 輪軸 斜面 摩擦など12種の実験ができます。実験用の台が部品格納ケース兼用になっているので保管に便利です。 | 105000 |  |  | 0 | 237
|  | 斜面と抗力実験器（黒板用） KL-110 | 121-150 | 黒板実験演示用 黒板上に磁力で固定される斜面の実験器です。斜面上の物体に作用する力を、大形ばねばかりで黒板面に移して示すなど、実験と作図の一体的な指導に最適です。斜面の全長850mm 幅50mm 面上体 大形ばねばかり（A）（B）等付 | 70000 |  |  | 0 | 236
|  | 力のつりあい実験器（黒板用） KL-120 | 121-165 | 黒板実験演示用 力のつりあい実験を黒板上で行うものです。実験と作図が密着し、つりあい条件を遠方からも確認できるよう配慮されています。大形ばねばかり2個（筒長250mm）つり合い検出器 定滑車2個付 | 43000 |  |  | 0 | 235
|  | カラフルばねはかり SNB-25 | 103-731 | 秤量:0.25g（2.5N） 他にも 0.5g（5N）/1g（10N）/2g（20N）/3g（30N）/5g（50N）があります | 1500
|  | 押し引きばねばかり PSB-2 | 103-749 | ニュートン目盛とkg重目盛が併記されています。シリンダーが透明なので，内部構造を確認することができます。秤量：5N/500g 色：グリーン 最小目盛：秤量の50分の1，0点調整ねじつき 大きさ・重さ：φ25×全長250mm 押し棒長さ75mm 約75g | 1800 |  |  | 0 | 232
|  | PSB-S2 5本セット | 103-754 | 上記PSB-2を5本セットにしたもの。 | 9000 |  |  | 0
| ★力の合成実験器(12) | 三力の合成実験器 ME-9447 | 100-971 | 分力となるおもりの重量とリングを引く角度が、鮮やかに合力を示し、三力の合成がよく理解できます。テーブル径255mm 360度目盛付プーリー 固定クランプ3個 おもりハンガー3個 リング 糸付 | 48000 |  |  | 0 | 237
運動の実験用具 | 力学台車(12) | 力学台車 FT-S7（2台1組） | 121-356 | 材質：金属製（アルミダイキャスト） 車体寸法：W158×D77×H50mm 500g 車輪：アルミダイキャスト ベアリング付 外径38mm 4輪 反発ばね：強・中・弱 3段切換発進ばね兼用 車輪ストッパー：後部2輪ロック 加重おもり：亜鉛ダイキャスト製250g 4個付 | 21000 | 15 |  | 0 | 239
|  | FT-S7 3組セット | 121-356S3 | 同上FT-S7を3組セットとしたものです。 | 63000 |  |  | 0
|  | 力学台車（ミニカート） FT-Y5（2台1組） | 121-355 | 材質：金属製（亜鉛ダイキャスト）車体寸法：W176×D80×H40mm 車輪：アルミダイキャスト 車輪：ステンレス製ベアリング一体型 反発ばね：強・中・弱 3段切換（発進ばね兼用）加重おもり（250g）4個 コンピュータ計測 スケール2枚 加速度運動ばねばかり1個付 | 21000 |  |  | 0 | 239
|  | FT-Y5 3組セット | 121-355S3 | 同上FT-Y5を3組セットとしたものです。 | 63000 |  |  | 0
|  | 力学台車 FT-K8（2台1組） | 121-353 | 材質：金属製（ステンレス製）車輪：ステンレス製 ベアリング一体型 反発ばね：強・中・弱3段切換（発進ばね兼用） 車体寸法：W300×D100×H90mm 約1kg（1台）コンピュータ計測スケール2枚 加速度運動ばねばかり1個付 | 20000 |  |  | 0 | 240
|  | FT-K8 3組セット | 121-353S3 | 同上FT-K8を3組セットとしたものです。 | 60000 |  |  | 0
|  | 記録タイマー（クオーツ式） TI-9 | 121-582 | クオーツ式交流電源用 記録方式：スイッチングパルス放電式 打点間隔1/10・1/50・1/100秒（電源周波数に依存せず） C形クランプ放電記録テープ（幅15mm×長さ60mm）付電源スイッチ 打点間隔切換スイッチ付 | 9500 |  |  | 0 | 240
|  | TI-9 3台セット | 121-582S3 | 同上TI-9を3台組としたものです。 | 28500 |  |  | 0
|  | 記録タイマー TI-3 | 121-570 | 交流用 打点方式：ブザー振動片打点 打点間隔：1/50S（50Hz）・1/60S（60Hz） 記録用紙：紙テープ 記録：カーボン紙 C形クランプ 紙テープ カーボン紙 紙テープ折り曲げ用具中間スイッチ付電源コード付 | 10500 |  |  | 0 | 241
|  | TI-3 3台セット | 121-570S3 | 同上TI-3を3台組としたものです。 | 31500 |  |  | 0
|  | 真空落下実験器 VF-100N | 122-011 | アクリル製樹脂円筒 全長1000×径50mm 金属活せん まくら2個 金属片 羽毛付 | 31000 |  |  | 0 | 252
|  | 同時落下実験器（黒板実験用） KL-50A | 121-087 | 黒板に固定された発射器から2球同時に水平発射と自由落下をさせるものです。発射器（分度器付）、ハンマー、強力固定磁石、プラスチック球2個付 | 17800 |  |  | 0 | 250
| 力学滑走台(1) | 力学滑走台 GB-200N | 121-600 | エアベアリング式 滑走台：長さ2000mm スケール1900mm（5mm目盛）水平調節足 定滑車付滑走体：小1個 大2個 大（重錘付）1個 質量比1：2：3 送風器：AC100V 160/200W反発用リングばね8個 ドッキング金具1対 バランスリング 保管用吊り金具 ストッパー2個付 | 198000 |  |  | 0 | 246
|  | 小形力学滑走台 GB-100 | 121-615 | 滑走台は長さ1mで、収納にも便利なコンパクト設計です。滑走台の長さ1000mm スケール955mm（mm目盛）滑走体 小1個 中2個 大3個 送風器：100V600W 反発用リングばね2個付 | 130000 |  |  | 0 | 245
|  | 平面滑走台 GT-50N | 121-620 | エアテーブル テーブル：約520×680mm 水平および斜面調節足付 滑走体：記録装置なし2個 記録装置付2個 磁石付1個 送風器 運動体発射器 磁石支持台 磁石 記録透明板 振り子用ピン インク付 | 293000 |  |  | 0 | 247
|  | ガイドトラック ALT-120 | 121-386 | 本体アルミニウム押出し材（アルマイト仕上げ） レール幅：64mm（内側）および76mm（外側） レール高さ：1mm 大きさ・重さ：W118×L1200×H28mm 約1.6kg 対応台車：FT-Y5, FT-S7, FT-K8 | 12000 |  |  | 0 | 241
| ストロボ装置(1) | ストロボ装置 HS-300 | 105-265 | デジタル表示 キセノン閃光管 閃光範囲：60～3000r/min LEDデジタル5桁表示 | 198000 |  |  | 0 | 202
| 半導体レーザ光源(12) | 半導体レーザ光源装置 LDP-12 | 128-112 | アナログ・デジタル変調機能つき 発振波長670nm JISクラス3R相当品 | 68000 |  |  | 0 | 304
|  | 半導体レーザ光源装置 LDP-39N | 128-104 | ラインマーカつき 発振波長650nm JISクラス2相当品 | 29000 |  |  | 0 | 304
|  | 気体潤滑運動体実験器 GB | 121-640 | 運動体の下部から流出する気体によって、台板との運動体の間に空気膜をつくり、摩擦のない運動の状態を観察できる実験器です。台板：250×1500mm 金属製 みがき加工仕上げ 運動体：電源DC3V 大きさ円板φ86×H100mm 重量約500g | 67500 |  |  | 0 | 249
|  | 衝突球 PA-100 | 121-750 | 衝突前後における運動量の変化を調べ、運動量保存の法則を立証します。木製台全長1100mm 斜面長200mm 鋼球（直径約32mm）7個付 木製ケース入り | 21000 |  |  | 0 | 249
|  | 衝突球 YS-2A | 121-752 | 運動量の保存、速度の交換などが実験で確認できます。金属鋼球 大球φ38.1mm 約210g 小球φ25.4mm 約70g 金属製架台W330×D150×H330mm 木製格納ケース入り | 49000 |  |  | 0 | 249
|  | 摩擦実験器 FTF-50 | 121-140 | 摩擦体 滑走台 おもり（φ70mm 250g）4個 ばねはかり（秤量1kg）付 滑走面大きさW480×D150×H6mm | 14000 |  |  | 0 | 242
圧力の学習用具 | 大気圧体験実験セット(1) | 実験用シリンダー TL-10 | 125-320 | 空気や水の加圧実験をダイナミックに演示できる500mlの容量の大形シリンダです。本体 透明樹脂（ポリカーボネイト）シリンダ 500ml 金属製ピストン | 26800 |  |  | 0 | 257
|  | マグデブルグ実験器 MA-90 | 126-070 | 透明アクリル製 φ100mm 全長180mm 内容積150ml 0リング径（気密径）90mm 接続ワイヤー ハンドル ゴム栓付 | 20000 |  |  | 0 | 259
| ★水圧観察器(12) | 水圧実験器 UPS-10 | 125-210 | 円筒を水中に入れると，水圧によりゴムシートが内側にふくらみます。水圧感知器 アクリル樹脂製 円筒 φ56×D58mm mm目盛つき | 4800 |  |  | 0 | 256
|  | 水の圧力と深さの関係実験器 PJ-10 | 125-190 | 水の中へ入れた円筒を少しずつ持ち上げると円板が離れます。このときの水面からの深さとおもりの重さから定量的な実験ができます。円筒 透明アクリル製 内径39×長さ220mm 深さ目盛つき | 6000 |  |  | 0 | 256
|  | 水の側圧実験器 PSL-10 | 125-195 | 水槽の側面に高さの位置が異なる7個の穴を開け，それぞれの穴から放出される水の勢いで，水の圧力が深さに比例することを実験します。大きさ W200×D100×H420mm | 13500 |  |  | 0 | 256
|  | 圧気発火器 AH-5 | 127-655 | シリンダ内の空気を急激に圧縮することによりおこる温度上昇によって，綿が発火します | 9800 |  |  | 0 | 258
|  | 簡易圧気発火器 AH-E20 | 127-657 | AH-5形を簡略化したもので，綿の発火をダイナミックに見られます。加圧シリンダは安全なプラスチック製です。 | 9300 |  |  | 0 | 258
|  | 密度測定用体 DQ-3 | 125-300 | 各試料の寸法精度が高く，正確な測定ができる測定用体です。鉄・銅・アルミニウム 各4個 計12個 | 6500 |  |  | 0 | 257
|  | ボイルの法則実験器 NYB-100 | 126-040 | ボイルの法則を半定量的に調べることができるハンド真空ポンプと注射器の組み合わせです。 | 10000 |  |  | 0 | 258
|  | 面の圧力実験器 SPE-20 | 121-235 | 面積と荷重による沈み込み量の関係を定量的に観察します。別売の荷重おもりを使用して，スポンジにかける力を簡単に変えるこ とができます。（最大1000g）圧力板 白アクリル製（4×4cm，5×5cm，6×6cm）各1枚 | 13000 |  |  | 0 | 257
|  | 浮力実験器 BF-5 | 125-315 | 滑車 滑車径30mm ステンレス柄付き アルミ試料 φ25×60mm 三等分目盛付き プラスチック試料 φ25×60mm 目盛なし プラスチックビーカー 1リットル ポリプロピレン製 吊り線 ステンレス製ワイヤー | 9000 |  | 3 | 27000 | 28
光の実験用具 |  | とつレンズ A | 128-740 | 直径75mm 焦点距離約250mm 金属製伸縮自在柱 ベース付 | 7500 | 11 |  | 0 | 295
|  | とつレンズ C | 128-760 | 直径75mm 3種組（f＝200/250/300mm）樹脂ケース入り | 6400 |  |  | 0 | 295
|  | 水レンズ OH-5 | 128-600 | とつレンズ形容器 角形容器 半丸形容器 ミラー 煙箱他付属品一式付 | 20000 |  |  | 0 | 295
|  | 焦点可変レンズ KEBO-50 | 128-765 | 透明シリコンゴム製レンズ 直径50mm レンズ内の水量調節により、とつレンズからおうレンズまで変化させられます。プラスチック製注射器 台形プラスチック製レンズホルダ付 | 23000 |  |  | 0 | 293
|  | おうレンズ B | 128-790 | 直径75mm 柄付 | 2700 |  |  | 0 | 295
|  | プリズム | 128-900 | 辺の長さ約25mmの正三角形 長さ75mm 金属製台付 | 9500 |  |  | 0 | 294
|  | 直角プリズム | 128-920 | 光学ガラス製 底辺約40mm 厚さ約20mmのもの2個組 | 4100 |  |  | 0 | 294
|  | 教育用レーザ装置 GLG-5005S | 128-107 | He-Neガスレーザ管 発振波長632.8nm 発振出力1.0mW 内部ミラー形 完全ガラスシール式 ビーム径約0.7mm | 86000 |  |  | 0 | 305
|  | 半導体レーザ光源装置 LDP-39N | 128-104 | ラインマーカつき 発振波長650nm JISクラス2相当品 | 29000
|  | 光源装置（生徒用） LS-4 | 128-141 | 拡散・平行・収れん光束が得られます。電球12V5W スケール付 光学台（80×200mm）シリンドルレンズ ミラー スリット付 | 8800 |  |  | 0 | 303
|  | 光源装置（生徒用） LS-5 | 128-143 | 凸レンズの比較実験ができます。電球12V10Wスケール付 光学台（80×200mm） シリンドルレンズ ミラー スリット 角度目盛板 ミニコンテナ 半円ブロック付 | 16000 |  |  | 0 | 303
|  | 光源装置（教師用） LR-30N | 128-178 | 高照度形 ハロゲンランプ12V100W使用 レンズ（口径57mm f100mm）スリット2種付 水平光軸高さ100～260mm可変 冷却器付 | 58000 |  |  | 0 | 303
|  | 演示用光学水そう OT-300 | 128-555 | 水槽：直径300mm 透明アクリル板 角度目盛付光源：12V100W 線状フィラメントランプφ25mm円柱レンズ スリット付 360°回転式 | 54000 |  |  | 0 | 296
|  | 光学用水そう OT-30N | 128-551 | アクリル樹脂製 目盛り板取りはずし可能 反射鏡 目盛板 角度可変反射鏡付 大形水そう（300×130×47mm） | 26000 |  |  | 0 | 297
|  | 光線反射・屈折試験器 OT-620 | 128-570 | プラスチック製 水槽前面透明板張り 大きさW300×D70×H230mm シングルフィラメント電球（6V20W） ソケット ランプ支持金具 スリット（単スリット 多スリット切換）鏡付 | 33000 |  |  | 0 | 297
|  | 反射屈折実験器 OT-9 | 128-565 | 水槽部直径90mm 光源：2.5V豆電球 シリンドリカルレンズ スリット付 電源：単3乾電池 2個（別途） 大きさW175×D100×H50mm角度目盛板付 | 8500 |  |  | 0 | 297
|  | 光学台（折りたたみ収納式） OB-40W | 129-060 | 折りたたみ収納式 光学ベンチ：アルミニウム製スケール付 大きさ：W800×D64mm（展開時） 光源部：（A）発光ダイオード式 素子数7赤色 単3乾電池2個（別途）（B）ろうそく立て レンズ：径38mm f＝80mm 径38mm f＝150mm スクリーン：スリ面付プラスチック製キャリア4個 | 23000 |  |  | 0 | 300
|  | 光学台 OB-80A | 129-051 | 凸レンズを用いて基礎的な光学実験を行う光学台です。光学ベンチ：アルミニウム製 スケールつき 大きさ：W800×D100mm 光源部：（A）発光ダイオード式 素子数7 赤色 単三乾電池2本（別途） （B）ろうそく立て 凸レンズ：φ38mm f＝80mm 1個 φ38mm f＝150mm 1個 レンズホルダ1個 スクリーン：プラスチック製 キャリア4個 | 18000 |  |  | 0 | 300
|  | 光学台 OB-50 | 129-040 | 金属製台 長さ600mm スケール付 キャリア付光源装置（発光ダイオード式 素子数7 赤色）付 レンズ（f＝80mm f＝60mm 各1）キャリア付プラスチック製 スクリーン等付 | 26000 |  |  | 0 | 301
|  | 光学台 OB-C | 129-030 | 金属製台 目盛長1200mm mm目盛付 キャリア（低床式）5 十字入りスリット（矢印付）スクリーン（平面鏡付） 発光ダイオード光源器ジョリ光度計（傾斜両面観測観測窓付）等付 | 77000 |  |  | 0 | 299
|  | 色光の混合と分散実験器 MV-3 | 129-400 | 光源にフルカラーLEDを使用。色光の発色の仕組みを理解するのに大変効果的な装置です。 本体：光源フルカラー/白色発光ダイオード各1 電源 単三乾電池4本（別売） 分光素子 レプリカグレーティングシート（クロスパターン） 220×200mm 530本/mm コントロールボックス：フルカラーLED光量独立調整 ON/OFF可能 白色LED ON/OFF可能 | 50000 |  |  | 0 | 298
|  | 薄膜観察実験器 TME-10 | 129-260 | 干渉板とシャボン玉を用いて光の干渉縞を観察する実験器です。 光源：球状蛍光灯 100V 16Wシャボン玉セット カラーフィルタ 偏光板セット 干渉板 | 32000 |  |  | 0 | 307
|  | 平面鏡 C | 128-660 | 鏡の大きさ200×140mm わく 保護板付 | 1700 |  |  | 0 | 294
|  | 夕焼け青空実験器 EVE-1 | 128-540 | 同じ太陽光からなぜ夕焼けや青空が見られるのかを説明する実験器です。透明アクリル製水槽大きさφ60×80mm 光源用台 反射用ミラー付 水位制御用水槽2l | 45000 |  |  | 0 | 298
|  | 光の反射と屈折実験器 OT-4 | 128-560 | 台板：樹脂製W80×D170×H50mm 目盛板：直径100mm 5°単位目盛 半円形ブロック：透明樹脂製（屈折率n＝1.50~1.49） | 6000 |  |  | 0 | 296
|  | 光の反射と屈折実験器セット | 128-560S | 上記に光源装置LS-5をセットしたものです。 | 22000 |  |  | 0
|  | 光電池セット LBS-10 | 128-510 | 太陽電池素子と，みのむしクリップつきのリード線をセットにしてケース入りにしたものです。 太陽電池：数量10枚 太陽電池の大きさ：67×117mm 付属品：リード線（みのむしクリップつき） | 19000 |  |  | 0 | 317
|  | 光電池セット LBS-20 | 128-511 | 太陽電池：数量20枚 太陽電池の大きさ：67×117mm 付属品：リード線（みのむしクリップつき） | 35000 |  |  | 0
|  | 太陽電池実験器（ソーラーカー） SO-2 | 128-507 | シリコン単結晶形太陽電池2枚（0.5V最大電流400mA）3輪形台車 車体の大きさL145×D98×H43 約110g | 14300 |  |  | 0 | 315
|  | 太陽電池実験器（ソーラーウインチ） SO-3N | 128-509 | 太陽電池は3枚で，接続方法の選択を広くしてあります。また電気エネルギーとしての理解を深めるために豆電球，ブザーといった周辺機器をセットしました。ソーラウインチ：おもりつき 太陽電池：シリコン単結晶形 0.5V 400mA（最大電流） 3個つき 付属品：ブザー 豆電球（豆球ホルダつき） | 15000 |  |  | 0
|  | 太陽電池実験器 SO-22E | 128-496 | 太陽電池セルを使用し、電気自動車の実験やエネルギー変換の実験が行えます。太陽電池ユニット部：素子最大出力1.5W パネル寸法180×109mm 四輪車部：モータ定格4.5V40mA コンデンサー付 | 49000 |  |  | 0 | 315
|  | 太陽電池実験器 SO-4N | 128-501 | 太陽電池：シリコン単結晶形2枚 リード線つき 開放電圧 1.5V 短絡電流 500mA 負荷：太陽電池用モータ ブザー 発光ダイオード（太陽電池を2枚直列接続のときのみ点灯） パネルの大きさ：W300×D200mm | 19000 |  |  | 0 | 316
|  | 太陽電池実験用光源 LB-15 | 128-504 | 150Wビーム電球 | 12000 |  |  | 0 | 317
|  | 小型マジックミラー MG-20 | 128-725 | 中に入れた物体が浮いて見えます。樹脂製放物面鏡 大きさ直径210mm 高さ70mm 開口部 直径55mm | 3900 |  |  | 0 | 293
|  | MG-20 6台セット | 128-725S6 | 同上MG-20を6台組としたものです。 | 23400 |  |  | 0
|  | ルクス計 LX-1332D | 251-203 | 最大200,000ルクスまで測定可能。記録計と接続できる出力端子つき照度計です。センサ：シリコンフォトダイオード 表示：3.5桁LCD表示 サンプリング：2.5回/秒 レンジ：200/2000/20000/200000ｌｘ 分解能：0.1/1/10/100ｌｘ | 27000 |  |  | 0 | 318
音の実験用具 | オシロスコープ(1) | オシロスコープ CO-1305 | 208-530 | 75mmブラウン管を使用した小型・高性能のオシロスコープです。周波数帯域：垂直軸DC～5MHz（-3dB），AC 2Hz～5MHz（-3dB） 水平軸DC～250kHz 偏向感度：垂直軸約10mV/div 水平軸30mV/div以上 | 38000 | 14 |  | 0 | 226
|  | ユニコーダ U-228-1P-500 | 208-921 | 1ペン式 マルチレンジ 記録方式：自動平衡実線記録方式 有効記録紙幅：250mm 測定範囲：1/2/5/10/20/50mVFS 0.1/0.2/0.5/1/2/5/10/20/50/100/200VFS 17レンジ（マルチレンジ） ペン走行速度：750mm/sec以上 記録紙速度：1 ～ 60cm/minおよびcm/h 24段23速 早送りスイッチつき イベントマーカ：重畳式 | 285000 |  |  | 0 | 228
|  | おんさ TF-20 | 130-060 | 音の持続時間が20秒以上と長く、優れた実験効果があげられます。おんさ：鋼製 440Hz長さ175mm 共鳴箱：180×92×50mm 発泡スチロールケース入 たたき棒付 | 19000 |  |  | 0 | 286
|  | 共鳴おんさ TF-200 | 130-072 | 鋼製おんさ（長さ172mm） 鍛造仕上げ 振動数約440Hz 2個組 木製共鳴箱 たたき棒 うなり用金属片2個付 | 38000 |  |  | 0 | 286
|  | モノコード（教師用） MK-T | 130-200 | 教師用 2弦式独立式 分銅（定量増しおもり）1kg8個 分銅受け（定量受け皿）1kg2個 琴柱2個 予備弦1組 | 81000 |  |  | 0 | 288
|  | モノコード（生徒用） MK-S | 130-220 | 2弦式 全長約600mm 共鳴箱（1mm目盛板付）琴地2個 予備弦1組 ウォームギヤ式音締金具付 スケール目盛付 | 18000 |  |  | 0 | 288
|  | 波形説明用おんさ TFW-10 | 130-075 | 鋼製おんさ 長さ180mm 振動数128Hz 記録計用針付 記録用ガラス板付 | 11000 |  |  | 0 | 287
|  | 真空鈴 VT-9 | 130-450 | 空気中の音の伝わりを確かめる他、大気圧の実験や空気の重さ測定、雲の発生実験もできます。アクリル樹脂製容器（φ84×H110mm）アクリル樹脂ミラー製フタ（ゴム栓付）磁気スイッチ付ブザー（振り子付） 吸排気兼用簡易真空ポンプ スイッチング用磁石 液晶温度計 煙フィルタ付 | 17400 |  |  | 0 | 291
|  | 真空実験器 VT-10 | 130-440 | 真空中での風実験、音の実験や大気圧の実験など多彩な実験ができます。無色透明ポリカーボネート製真空容器 内径245mm 排気コック、入・出力端子付 真空中の風実験セット 真空中の音実験セット 真空放電実験セット付 | 78000 |  |  | 0 | 291
|  | 万能電気式ストップウォッチ BEX-10 | 105-150 | 測定範囲0.001～9999秒 赤色38mm LEDデジタル表示 音連測定用 重力加速度用入力端子付 スピーカ 自由落下・水平投射器付 衝撃センサ付 音速測定や重力加速度の実験も行うことができます | 144000 |  |  | 0 | 289
|  | 気柱共鳴装置 RA-88 | 130-300 | 管の直径約30mm 全長880mm mm目盛（目盛背面白色青線入り） プラスチック製水準びん 保護ゴム管 支持台付 | 46000 |  |  | 0 | 290
|  | 気柱共鳴実験装置 RA-100 | 130-360 | 音波の振動現象の変化を発泡スチロール球で描き、明瞭なクント模様を見ることができます。共鳴管 アクリル製 外径60mm 長さ1030mmスピーカー内蔵 発振器：発振周波数 約5Hz～1kHz | 98000 |  |  | 0 | 290
|  | 気柱共鳴装置 RA-1 | 130-310 | おんさや水を用いることなく、付属の音響磁石発振器を用いてきわめて簡潔に実験できます。パイプ：目盛長800mm 樹脂管 台付 音響発振器：発振周波数約1000～2000Hz 電源DC9Vピストンおよび操作かん付 | 48000 |  |  | 0 | 291
電流と磁界実験用具 |  | 電磁石 UE-85N | 132-162 | 幅85mm 高さ125mm フック付鉄片 直形鉄芯付 ソレノイドの取りはずし可能 抵抗3Ω 乾電池使用可能 | 8600 | 40 |  | 0 | 323
|  | 電磁石 OM-90 | 132-170 | 1.5Vの電池を使用して60kgまでをつり上げ可能 外径90mm コイル巻数360回 | 20000 |  |  | 0 | 323
|  | U形磁石 UM-5 | 132-070 | 内幅50mm 磁石鋼製 保磁鉄片付 大きさW65×D110×H20mm | 3800 |  |  | 0 | 320
|  | 強力U形磁石 UM-101 | 132-101 | 内幅50mm アルニコ磁石鋼製 保磁鉄片付 大きさW70×D90×H30mm | 16000 |  |  | 0 | 320
|  | 棒磁石 BM-15 | 132-010 | 長さ150mm 2本組 磁石鋼製 ケース入り | 3300 |  |  | 0 | 319
|  | 棒磁石 BM-151 | 132-011 | 長さ150mm 2本組 アルニコ磁石製 ケース入り | 8900 |  |  | 0 | 319
|  | 棒磁石 BM-5 | 132-050 | 端面中心磁束約0.15T 長さ50mm NKS鋼製極性N（赤）・S（青）色別 ケース入り | 2900 |  |  | 0 | 319
|  | ネオジウム希土類磁石 | 157-920 | 2本組 大きさφ20mm×厚さ8mm 端面中心磁束密度0.4T 鋼鉄棒、吊り下げジョイント付 | 7900 |  |  | 0 | 319
|  | 希土類磁石 | 157-919 | 2本組 長さ20×径6mm 端面中心磁束密度0.5T 保護片付 | 3600 |  |  | 0 | 319
|  | ゴム磁石 | 157-921 | 3本組 8×3×150mm | 600 |  |  | 0 | 319
|  | 磁化用コイル MC-50 | 132-251 | 磁石挿入口28φ×90mm 着磁 消磁切換スイッチ付 0.5mmホルマン線1500回巻 | 26000 |  |  | 0 | 322
|  | 大形磁界観察そう FR-30（磁石なし） | 132-140 | 330×330×12mm 透明アクリル製 鉄粉・パラフィン油封入 OHP投影可能 | 15000 |  |  | 0 | 322
|  | FR-30（磁石つき） | 132-140S | 上記に棒磁石BM-151をセットしたもの。 | 23900 |  |  | 0
|  | 立体磁界観察そう DD-7M | 132-133 | 観察そう：透明アクリル製，中空円筒径14mm，ねじふたつき 封入物質：流動パラフィン，鉄粉 大きさ：110×80×80mm 付属品：棒磁石（丸型）2本 | 10800 |  |  | 0 | 322
|  | 電流磁界実験器 CF-10 | 134-520 | 電流が作る磁界を直線電流の場合、円形の導線の場合、コイルの場合のそれぞれについて実験が出来ます。実験台：大きさW160×D160×H63mm 蓄電池：コンデンサ、スイッチ、入出力リード線付き 鉄粉 磁針3個付 | 16500 |  |  | 0 | 352
|  | 電流磁界観察実験器 CF-3A | 134-525 | 電流の流れているコイルの回りに鉄粉を撒き，そこにできる模様を観察したり，方位磁針をいくつか置いて観察させたりして，電流が流れているコイルの回りに磁界があることを見いだすことができます。本体大きさ：約150×150×75ｍｍ コイル：複数巻き、単巻き、直線タイプ | 7600 |  |  | 0 | -
|  | 磁針 | 132-310 | 磁針長約100mm プラスチック製台付 | 1200 |  |  | 0 | 321
|  | 方位用磁針（ハトメ形） | 132-350 | 50個組 直径12mm | 3800 |  |  | 0 | 321
|  | 電流と磁界実験器（電気ブランコ） DB-1 | 134-580 | 電流が磁界から受ける力をブランコの振れの大きさと向きで表します。架台：保護抵抗 スイッチ 水平調節足付 大きさW120×D120×H235mm ブランコ：コイル形 つり合いおもり付 ショートバー（ころがり棒） U型磁石付 | 19000 |  |  | 0 | 351
|  | 電磁力実験器 EME-9 | 134-545 | 中学校理科第1分野「電流と磁界」に対応しています。本体：塩化ビニル製 大きさ・重さ：W320×D77×H13mm 約400g 磁石：異方性フェライト磁石 φ30 t5mm（9個） ころがり棒：アルミニウム φ3 長さ75mm 鉄板：W30×L300mm 厚さ1.2mm | 11000 |  |  | 0 | 350
|  | 電磁石実験セット EMK-3 | 135-550 | 巻数の異なる3種類のコイルを利用し、磁性体を引きつける力が電流の大きさ、巻数、芯材の種類に依存することを実験し確認します。芯材は鉄(太，細)，銅，樹脂がそれぞれ1本ずつ付属 | 8900 |  |  | 0 | 350
|  | 二重コイル（教師用） SI-T | 134-430 | 1次コイル：200回巻 1個 線径1.3mm 2次コイル：500回巻 2個（1個は中間タップ付）線径0.5mm 鉄芯 直径20mm 軟鉄線束1個 電球6V 豆電球付コイルリング 切目入りリング くま取り環 回転円板2枚 磁界観察用白色板2枚 鉄片 リード線付 ケース入り | 52000 |  |  | 0 | 357
|  | 二重コイル（生徒用） SI-S | 134-440 | 1次コイル：200回巻 1個 線径1.3mm 2次コイル：500回巻 2個（1個は中間タップ付）線径0.5mm 鉄芯 直径20mm 軟鉄線束1個磁界観察用白色板2枚 鉄片 リード線付 ケース入り | 32000 |  |  | 0 | 357
|  | 変圧器 AT-3 | 134-240 | 二次電流を3Aまで取り出すことができ、交流低電圧電源としても利用できます。〈組立式〉1次側入力AC100V 2次側入力 10・6・4・2V/3A鉄芯 ケイ素鋼板積層 コイル：1次側400回巻2次側40回巻24回巻 各1個 入力用出力用リード線付 | 82000 |  |  | 0 | 357
|  | 手回し発電機 （ハンドジェネレータ） | 135-201 | エネルギー変換の実験や水の電気分解実験など、小電力の電源に便利な手持ち形手回し式の直流発電器です。内部の機構がわかるスケルトンタイプです。 ポリカーポネイト製 最大出力電圧：約12V | 1800 |  |  | 0 | 343
|  | 電磁誘導でまわるモーター KA-50 | 134-590 | 電磁誘導現象を、モーターの回転という動きで理解させる実験器です。演示実験可能 アクリル製検流モータ（W220×D220×H200mm） バナナジャック付 コイル（内径150mm、導線200回巻）、磁石（2個）、手持ちコイル付 | 49800 |  |  | 0 | 351
| ★発電原理説明器(発電コイル)(12) | モータの原理実験器 DPM-20 | 135-280 | 中学校理科第１分野「電磁誘導と発電」に対応しています。コイル：ホルマール線 φ0.5 約360回巻き（2個） 芯材：軟鉄 長さ200mm 磁石：円盤フェライト φ25 厚さ6mm（2個） 入力電圧：DC3V以下 | 34000 |  |  | 0 | 353
|  | モータ・発電機実験器 MDE-3 | 135-290 | 中学校理科第1分野「電磁誘導と発電」に対応しています。モータ：入力電圧 DC3V以下 電球：2.5V 0.3A | 9800 |  |  | 0 | 353
|  | 発電原理実験器 FJ-10 | 135-230 | コイル3000回巻 表示部LED 緑・赤各1個透明アクリル 鉄パイプ アルニコ棒磁石 スペーサ付 | 11000 |  |  | 0 | 352
|  | 発電機とモータ実験器 HDM-50 | 135-225 | 発電器とモータの違いに関する実験を1台で行えます。コイル径20mm フェライト磁石2個発電確認用豆球 発電用ハンドル 電源接続用ブラシ付 | 60000 |  |  | 0 | 352
| ★交流・直流実験セット(6) | [6 empty] | 0
|  | 小型発電機 DO-2 | 135-240 | 開放形で、界磁極・アマチュア・整流子・ブラシなど発電機の機構がよくわかります。直流・交流発電可能 永久磁石1個 電磁石1個 豆球 つけ下げコイル アクリル樹脂製台 リード線付 | 85500 |  |  | 0 | 360
|  | 単巻可変変圧器 SLT-110 | 134-280 | 安全電流10A AC0～130V間を任意に変圧できます。出力端子 出力コンセント 一次電源コード 手さげ付 | 39000 |  |  | 0 | 353
|  | 単巻可変変圧器 SLT-105 | 134-270 | 安全電流5A AC0～130V間を任意に変圧できます。出力端子 出力コンセント 一次電源コード手さげ付 | 30000 |  |  | 0 | 355
| 電源装置(12) | 直流電源装置 TP-10A | 138-352 | 出力1.5/3/4.5/6V切換方式 安定化電圧出力 出力電流2A 出力電圧設定により乾電池接続を4段階にシルエット表示 電源：AC100V 0.2A 大きさ：W220×D190×H110mm 重量：1.5kg 過電流保護回路付 | 29000 |  |  | 0 | 338
|  | 電源装置 NES-5F | 138-177 | AC/DC 0～20V5A 交直両用電圧計 電流計付 単巻可変変圧器内蔵 シリコン整流器 チョーク平滑回路内蔵 リップル1.0％以内サーキットブレーカー内蔵 | 79000 |  |  | 0 | 336
|  | 電源装置 NES-5S | 138-183 | AC/DC 0～20V5A 交直両用電圧計/電流計付単巻可変変圧器内蔵 サーキットブレーカー内蔵 | 70000 |  |  | 0 | 336
|  | 小形電源装置 J-5F | 138-166 | DC0～20V5A AC0～20V5A（矩型波）交直両用 電圧計・電流計各1個付 スイッチングレギュレータ整流方式 直流安定化出力 リップル含有率0.5％ 入力側：5Aヒューズ 出力側：過電流保護回路 コードリール 取手付 大きさ：W280×D220×H70mm 2.6kg | 75000 |  |  | 0 | 336
|  | 小形電源装置 J-5D | 138-168 | デジタル表示 DC0～20V5A AC0～20V5A（矩型波）電圧計3桁 電流計2桁 レベルメータ（LED） 電圧・電流各20段 スイッチングレギュレータ整流方式 直流安定化出力 リップル 含有率0.5％ 入力側：5Aヒューズ 出力側：過電流保護回路 コードリール 取手付大きさ：W280×D220×H70mm 2.6kg | 87000 |  |  | 0 | 336
|  | 直流安定化電源装置 PMC18-3 | 238-300 | 出力電圧：10回転連続可変0～18V 出力電流：1回転連続可変0～3A リップル：CV 0.5mVrms CC 1mArms | 37000 |  |  | 0 | 337
|  | 直流安定化電源装置 PMC18-5 | 238-320 | 出力電圧：10回転連続可変0～18V 出力電流：1回転連続可変0～5A リップル：CV 0.5mVrms CC 2mArms | 48000 |  |  | 0 | 337
|  | 直流安定化電源装置 RDS-3N | 138-375 | 小形・軽量 5Vおよび12Vの2つの出力回路を搭載しており，TTLおよびC-MOS回路のテストに簡単に使用できます入力電源：AC100V 50/60Hz 直流出力：0 ～ 20V/0 ～ 3.0A 表示：アナログ2メータ | 25000 |  |  | 0 | -
|  | 大型電源装置（デジタル） NES-30DM | 138-237 | デジタル4表示（設定値・出力値）マイコン制御 タッチキーパネル 定格出力：AC0～26V（25A）、DC0～26V（30A）、AC0～130V（15A）平滑回路内蔵 リップル1.5％以内 操作部収納式 キーロック付 漏電ブレーカ内蔵 過電流アラーム警告 | 700000 |  |  | 0 | 338
|  | 大型電源装置（デジタル） NES-40DM | 138-256 | デジタル4表示（設定値・出力値）マイコン制御 タッチキーパネル 定格出力：AC0～26V（40A）、DC0～26V（40A）、AC0～130V（30A）平滑回路内蔵 リップル1.5％以内 操作部収納式 キーロック付 漏電ブレーカ内蔵 過電流アラーム警告 | 900000 |  |  | 0 | 338
| ★誘導コイル(1) | 誘導コイル MK-60 | 134-166 | 半導体スイッチを使用した無接点の制御回路の採用により，安定した高電圧が得られます。高電圧発生トランスは，安全な絶縁形を使用しています。火花長さ 60mm 大きさ・重さ W430×D130×H200mm 5kg | 96000 |  |  | 0 | 361
|  | 誘導コイル MK-100 | 134-176 | 半導体スイッチを使用した無接点の制御回路の採用により，安定した高電圧が得られます。高電圧発生トランスは，安全な絶縁形を使用しています。火花長さ 100mm 大きさ・重さ W480×D150×H220mm 8kg | 125000 |  |  | 0 | 361
| ★放電管(1) | クロス真空計 CS-6 | 136-140 | 真空度の異なる6種の放電管をセット 誘導コイルで放電させると，真空度の違いによって，放電の様子が変わって現れます。真空度5.3/1.3kPa 800/400/19/4Pa各1本 | 92500 |  |  | 0 | 363
|  | 放電管用高圧変圧器 VK-15 | 134-210 | 検電器などの充電，放電管・クロス真空計などの電源として使うことができる変圧器です。相互誘導を利用して約10kVの高電圧が得られるもので，入力電源の極性を変えて正負を切り換えます。 | 61000 |  |  | 0 | 361
| ★クルックス管(1) | 回転車入りクルックス管 CG-H | 136-202 | 回転車入り ヨコ形 台付 | 48000 |  |  | 0 | 364
|  | 十字板入りクルックス管 CG-X | 136-230 | 十字板入り 台付 | 20000 |  |  | 0 | 364
|  | クルックス管（磁界の影響） CG-M | 136-250 | 磁界の影響を示すもの 台付 | 20000 |  |  | 0 | 364
|  | 偏向極板入りクルックス管 | 136-274 | 管球内に電界の影響をみる電極板入り 台付 静電偏向・電磁偏向可能 | 38000 |  |  | 0 | 364
|  | クルックス管 CG-4S 4種組 | 136-190 | クルックス管 十字板入りCG-X 回転車入りCG-H 磁界の影響を示すものCG-M 偏向極板入りの4種とX線防護ボックスをセットしたものです。 | 141000 |  |  | 0
|  | クロス真空計 CS-6 | 136-140 | 真空度の異なる6種の放電管をセット 誘導コイルで放電させると，真空度の違いによって，放電の様子が変わって現れます。真空度5.3/1.3kPa 800/400/19/4Pa各1本 | 92500 |  |  | 0 | 363
|  | 回路板 B | 134-875 | コンパクトな抵抗体を付属しており、温度計が差し込めます。別売のコンデンサーのエネルギー実験セットを使用し、個性的な実験が行えます。リード線8本 電池ホルダー2個 ランプソケット2個 豆球ランプ2個 スイッチ1個電気抵抗体2個付属 | 23000 |  |  | 0 | 343
|  | オームの法則実験器 OF-3 | 134-740 | 電圧・電流・抵抗の相互関係を定量的に実験。精密級の抵抗を用い温度上昇による抵抗値の変化も認められず正確な測定値が得られます。固定抵抗器：10Ω×10本 直列 可変抵抗器：100Ω×1本 電源DC3～6V 大きさ：W260×D160×H80mm | 33000 |  |  | 0 | 348
| ★電流による発熱実験セット(12) | 電熱線の発熱比較実験器 HWC-3 | 134-910 | 電熱線の長さ：約385mm 電熱線種：ニクロム線（NCHW1） 電熱線径：φ0.08mm（両端子間抵抗値：約79Ω）φ0.12mm（両端子間抵抗値：約38Ω）φ0.23mm（両端子間抵抗値：約10Ω）（線径は本体裏面銘板に記載）大きさ：約W170×D20×H30mm（突起部を含む） | 7800 |  |  | 0 | 345
|  | 超伝導体実験セット UFO-40Kit | 157-954 | 磁石が浮き上がるマイスナー効果が安定して示せます。超伝導体：イットリウム系 φ40×厚さ8mm ネオジウム希土類 磁石：円板・円柱 各1個 実験容器 ピンセット付 | 53000 |  |  | 0 | 393
|  | 大形超伝導体 UFO-40 | 157-956 | 実験用・研究用の大形超伝導体です。イットリウム系 φ40×厚さ8mm | 50000 |  |  | 0 | 393
|  | 超伝導体焼成材料 パウダー | 157-952 | イットリウム系超伝導がマニュアル通りの手順で誰にでも作成できる前処理済み粉末です。超伝導材料：酸化イットリウム 炭酸バリウム 酸化銅 超伝導体製作マニュアル付 | 20000 |  |  | 0 | 393
|  | 水熱量計 JK-1 | 135-030 | 加えた電気エネルギーと水温の上昇の関係式を求める。水容器容量：100ml プラスチック製 発熱体（抵抗器） ニクロム線 2Ω，4Ω，6Ω各1 | 8500 |  |  | 0 | 346
|  | 水熱量計 JK-3 | 135-040 | 抵抗値の異なる3連の水容器とすることで，条件を変えたデータ取得が一挙に合理的にでき，実験時間を短縮できます。 | 16000 |  |  | 0 | 346
|  | すべり抵抗器（教師用） RE-T（3種組） | 134-010 | 双心形 おおい付 3種組 0.2A3,000Ω・0.4A 750Ω/4A15Ω・8A3.8Ω/6A3Ω・12A0.7Ωの3台組 | 118000 |  |  | 0 | 340
|  | すべり抵抗器（生徒用） RE-S | 134-070 | 単心形 おおい付 全抵抗30Ω 安全電流2A | 29800 |  |  | 0 | 340
|  | 電気学習セット（中学校用） | 134-110 | 中学校の教科書に掲載されている電気学習に便利なセットです。豆電球,乾電池ホルダ,ナイフスイッチ,風車モータ,ミノムシリード線,発光ダイオード,中継端子,セメント抵抗器,巻線抵抗器 | 20000 |  |  | 0 | 344
|  | 電子回路実験セット EN-10 | 137-150 | 素子取り付け用基板1枚 素子5種（デジタルIC・発光ダイオード・フォトトランジスタ・トランジスタ抵抗・ブザースイッチ） 大きさW255×D180×H55mm | 22000 |  |  | 0 | 375
静電気実験用具 | 静電高圧発生装置(1) | 静電高圧発生装置 VG-250 | 133-330 | バンデグラフ形 電動式 最大発生電圧約250kV 乾燥用電球内蔵 全高750mm 耐オゾン性ベルト使用 放電球 支持台およびアース線付 ベルトの張力調整装置付 | 155000 | 2 |  | 0 | 329
|  | 静電高圧発生装置 VG-150N | 133-351 | バンデグラフ形 電動式 最大発生電圧約150kV 全高500mm 耐オゾン性ベルト使用放電球 支持台およびアース線付 ベルトの張力調整装置付発熱体（抵抗器） ニクロム線 2Ω，4Ω，6Ω各1 | 115000 |  |  | 0 | 329
|  | ツインタワーバンデグラフ VG-T | 133-340 | 2個の帯電球の距離を容易に変えることができるので、さまざまな実験に対応できます。最大発生電圧 約300kV 本体大きさW870×D205×H500mm フランクリンモータ 電気振り子付 | 195000 |  |  | 0 | 328
|  | 大形ツインタワーバンデグラフ起電機VG-T2 | 233-360 | 静電気の強力な放電、その他興味深い静電場のダイナミックな現象を観察します。 発生電圧：プラス電極側+250ｋＶ マイナス電極側-250ｋＶ電極直径:250mm 電極間距離：10～400mm可変 | 700000 |  |  | 0 | 328
|  | 静電高圧発生装置 NO.1 | 133-300 | ウイムズハースト形 手動回転式 最大発生電圧約80kV 火花の長さ約80mm 合成樹脂製起電板 径300mm ブラシ 集電子 放電極蓄電器 各1組付 | 125000 |  |  | 0 | 334
|  | 絶縁台 IS-30 | 133-450 | 三角形台 一辺の長さ300mm | 22000 |  |  | 0 | 331
|  | はく検電器 LE-1 | 133-160 | びん形 直径約110mm 高さ約180mm | 8900 |  |  | 0 | 330
|  | 目盛り付きはく検電器 LE-P14 | 133-200 | ケースの両面が平らで はくと目盛が投影できます。投影用目盛板入り 対極板 誘電板 亜鉛板 静電しゃへい用網 各1個付 | 23500 |  |  | 0 | 330
|  | 発電棒 | 133-010 | ガラス エボナイト各1、ネコ皮（70×70mm ） | 4500 |  |  | 0 | 332
|  | 発電棒支台 FRN-10 | 133-101 | 帯電したエボナイト棒を水平にのせ、同種電気の反発と異種電気の吸引を観察します。 | 5800 |  |  | 0 | 332
|  | ライデンびん LJ-90 | 133-400 | 直径約95mm 高さ約190mm | 19000 |  |  | 0 | 331
|  | 放電さ DY-40 | 133-430 | 全長480mm 腕の長さ約210mm | 9000 |  |  | 0 | 331
|  | ハミルトン電気回転車 | 133-470 | 静電高圧発生装置VG-250形・VG-150形の頭部にのせて使用 | 3100 |  |  | 0 | 331
|  | 電気振り子 | 133-140 | 小球には導電体を塗り、吸引・反発などを実験します。 | 3000 |  |  | 0 | 332
|  | 静電気実験セット ELEC-4S | 133-130 | 発電棒セット（ガラス棒・エボナイト棒・ネコ皮）アクリル棒 塩化ビニール棒各1本 電気振り子 はく検電器の4点をセットしたものです | 22000 |  |  | 0 | 330
|  | フランクリンモータ実験器 MFK-50 | 133-476 | 樹脂製フランクリンモータ 樹脂製電気コップ（コンデンサ） 発電棒2種付 | 23000 |  |  | 0 | 333
|  | 電気コップ MDK-50 | 133-150 | 電気コップ6個（半円はく2組 全円はく4組）発電棒（アクリル製・塩ビ製）2種計6本付 電気コップの大きさW75×D75×H100mm | 31000 |  |  | 0 | 333
生物の育成用具 |  | アクアリウム用エアポンプ | K22253-000 | AC100V 4.5W 分配管 水中フィルタ ストーン×2 ビニール管3m付 | 4500 | 2 |  | 0 | 565
|  | アクアリウム用水温調節器 | K22252-000 | AC100V 100Wヒーター 温度計付 空焚き防止機能つき | 4700 |  |  | 0 | 565
|  | コン虫飼育箱 W | K22254-000 | 260×260×360mm 一面ガラス 三面金網 引出しつき | 17000 |  |  | 0 | 570
| 水生生物飼育セット(1) | 飼育用水槽セット60 | K22285-000 | 水槽 600×450×450mm 淡水、海水兼用 飼育に必要な用品セット | 65000 |  |  | 0 | 564
|  | 飼育水槽セット60 | K22269-220 | 淡水用 ガラス製水槽 大きさW600×D295×H360mm ろ過装置 蛍光灯 ろ過マット エアーポンプ 水温計 アミほか | 37500 |  |  | 0 | 564
|  | カイコ飼育キット | K22480-000 | ふ化、脱皮、羽化、産卵などの感動的な瞬間も観察できます。ネット、エサ付 | 7000 |  |  | 0 | 528
|  | カイコ用人工飼料 | K22480-100 | チューブ入り 500g×2本 要冷蔵 | 3500 |  |  | 0 | 528
|  | 種子成長観察袋（50枚入り） | 253-250 | 通常では見ることのできない土の中（根の状態）の様子を観察することができます。種子成長観察袋（シードパック） 1セット（50枚入り) 遮光袋1セット（50枚入り) | 7400 |  |  | 0 | 543
|  | せんていばさみ A | K22153-000 | 長さ約190mm 吊革付 | 4200 |  |  | 0 | 553
|  | 花ばさみ A | K22155-000 | 長さ約165mm | 2500 |  |  | 0 | 553
|  | 根堀り | K22152-000 | 鋼製 約265mm | 2500 |  |  | 0 | 553
|  | フィールド実習セット（植物採集用）Ⅱ | K22140-000 | ベルト装着ケース・せんていばさみ・根ほり他植物採集用具セット | 33000 |  |  | 0 | 553
|  | 簡易温室 パーフェクション | 153-160 | 860×580×1800mm ビニールカバー 二重保温カバー パネルヒーター（420W 透視形サーモスタット付）19mmクロームメッキフレーム 棚板付 | 43600 |  |  | 0 | 571
|  | 簡易温室 ゆとり | 153-170 | 1800×1800×2000mm ビニールカバー 二重保温カバー 送風機能（600W/1200W 2段切換 16Aサーモスタット付）付 19mm クロームメッキフレーム 棚板2枚付 | 108000 |  |  | 0 | 571
|  | 簡易温室 シルビア 1600αDX | 253-180 | 852×435×1600mm パネルヒータ アルミ製アルマイト仕上げ 棚網6枚 育成ランプ 自動強制換気装置 防滴コンセントカバーキャップ | 125000 |  |  | 0 | 571
微生物の学習用具 |  | パーソナルクレーブ（滅菌器） SKT-2322 | 545-419 | 一人に１台を目的に設計された卓上型です。 内容積 内径φ230×有効深さ220mm 10l 温度切換装置 100/115/121/127℃ 使用圧力 0～0.16MPa タイマー付 空だき防止装置 過電流ブレーカ付 | 262000 | 2 |  | 0 | 603
| 無菌箱(1) | クリーンベンチ SCB-840TS | 312-50202 | 作業台上に設置できる卓上形クリーンベンチです。清浄度：クラス100 卓上形 風量4m3/min 大きさ・重さ W845×D620×H1045mm 70kg | 395000 |  |  | 0 | 610
|  | クリーンベンチ SCB-700T | 312-50201 | 作業台上に設置できる卓上形クリーンベンチです。清浄度：クラス100 卓上形 風量6m3/min 大きさ・重さ W720×D360×H720mm 25kg | 220000 |  |  | 0 | 610
|  | ニンジン植物組織培養キット | K22463-000 | M・Sカルス用培地 M・S再分化用培地 滅菌シャーレほか一式 すぐに実験が出来ます。 | 17500 |  |  | 0 | 538
天体の学習用具 |  | 地球儀 WA | 146-010 | ワタナベ式 地勢 プラスチック製 直径320mm 4千万分の一 方位測距器付 子午環回転式 | 23000 | 5 |  | 0 | 626
|  | 地球儀 WJ | 146-020 | ワタナベ式 プラスチック製 直径320mm 行政 | 23000 |  |  | 0 | 626
|  | 教授用地球儀 WK | 146-022 | ワタナベ式 プラスチック製 直径320mm 4000万分の1 水平環子午環付 | 35000 |  |  | 0 | 626
|  | 大型地球儀 GT | 146-006 | ワタナベ式 プラスチック製 直径450mm 2800万分の1 | 130000 |  |  | 0 | 626
|  | 立体地球儀 RA-30 | 146-050 | 直径305mm×高さ420mm 重量2.4kg 山岳・海底レリーフ加工 ジャイロマチック懸架ベース付 小冊子「地球のおはなし」付 | 21000 |  |  | 0 | 627
|  | 小型天球儀 WX-2 | 146-086 | 直径210mm プラスチック製 金属製台 和文・英文併記 | 17000 |  |  | 0 | 628
|  | 天球儀（ライト付） WZ-1 | 146-083 | 直径250mm プラスチック製球体 金属製台星座 和文・英文併記 ライト付 | 15000 |  |  | 0 | 628
|  | 透視天球儀 TQ-18SN | 146-081 | 球体直径約180mm 天球上の星座数88星座 地平環 子午環 時刻板 高度板 人工衛星付 | 42000 |  |  | 0 | 628
| ★三球儀または四球儀(1) | 三球儀 TPR-3 | 146-120 | ハンドルの回転により太陽・地球・月の三体の運行を基礎として太陽・月の運行・四季の変化・寒暖の変化・昼夜の長短などの原理を説明します。 太陽：赤玉 径120mm 電球100V20W地球：径100mm 月付属 | 89000 |  |  | 0 | 629
|  | 三球儀 REF-157 | 146-122 | 太陽：6V1A電球光源 反射板・点光源用マスク付 地球儀：直径100mm（取り外し可能） 月：直径25mm 日食・月食観察用小形モデル付 | 30000 |  |  | 0 | 629
|  | ザ・プラネット | K22727-000 | 月・太陽・惑星の見かけの運動説明モデル製作キット 50セット組み | 30000 |  |  | 0 | 630
|  | 月球儀 M-30 | 146-055 | NASAの協力で米リプルーグルグローブ社が開発した高精度の月球儀です。 直径300mm 重量1.9kg 高さ380mm | 14000 |  |  | 0 | 627
|  | 月球儀 M-1 | 146-057 | 直径320mm ワタナベ式 重量約1kg | 15000 |  |  | 0 | 627
|  | 小型透明半球 G-20 | 146-470 | 2個をはめ合わせて球体となるものです。透明アクリル製 半球直径200mm 球面分度器90°最小1°目盛 載せ台付 | 5800 |  |  | 0 | 628
|  | 金星の見え方説明器 VE-50 | 146-130 | 地球・金星・太陽からなる三球儀で地上から見た金星の軌道を満ち欠けをモデル化しています。大きさ・重さ W520×D150×H150mm（折りたたみ収納時） 約1kg 離角計用ひも付 | 19000 |  |  | 0 | 631
|  | 星座早見盤 | 146-175 | 直径210mm 方位磁針 ビニール袋 首かけストラップ付 | 1500 |  |  | 0 | 639
| 教師用天体望遠鏡(1) | 天体望遠鏡 NexStar 4SE | 246-280 | 多くの星や惑星・星雲星団などの銀河を手元のハンドコントローラーボタンで簡単に探すことができる天体望遠鏡です。光学系：マクストフカセグレン 架台形式：片持ちフォーク式経緯台式 自動導入速度：最大960倍 登録天体数：最大40,000個以上 対物レンズ：102mm 焦点距離：1325mm 接眼レンズ（倍率）： 25mm（53倍） | 154000 |  |  | 0 | 637
|  | 天体望遠鏡 NexStar 5SE | 246-281 | 多くの星や惑星・星雲星団などの銀河を手元のハンドコントローラーボタンで簡単に探すことができる天体望遠鏡です。光学系：シュミットカセグレン 架台形式：片持ちフォーク式経緯台式 自動導入速度：最大960倍 登録天体数：最大40,000個以上 対物レンズ：127mm 焦点距離：1250mm 接眼レンズ（倍率）： 25mm（50倍） | 180000 |  |  | 0 | 637
|  | 天体望遠鏡 NexStar 6SE | 246-282 | 多くの星や惑星・星雲星団などの銀河を手元のハンドコントローラーボタンで簡単に探すことができる天体望遠鏡です。光学系：シュミットカセグレン 架台形式：片持ちフォーク式経緯台式 自動導入速度：最大960倍 登録天体数：最大40,000個以上 対物レンズ：150mm 焦点距離：1500mm 接眼レンズ（倍率）： 25mm（60倍） | 238000 |  |  | 0 | 637
|  | 天体望遠鏡 NexStar 8SE | 246-283 | 多くの星や惑星・星雲星団などの銀河を手元のハンドコントローラーボタンで簡単に探すことができる天体望遠鏡です。光学系：シュミットカセグレン 架台形式：片持ちフォーク式経緯台式 自動導入速度：最大960倍 登録天体数：最大40,000個以上 対物レンズ：203mm 焦点距離：2032mm 接眼レンズ（倍率）： 25mm（81倍） | 355000 |  |  | 0 | 637
|  | 天体望遠鏡 アクロマート屈折式（自動導入タイプ） A80M-SXW | 215-540 | SXシリーズの中で最もスタンダードな80mm屈折鏡筒のセットです。 対物レンズ：80mm/アクロマート・マルチコート 焦点距離：910mm 分解能･極限等級：1.45秒・11.3等星集光力：肉眼の131倍 PCセット（￥288,000）もあります。 | 268000 |  |  | 0 | 630
|  | 天体望遠鏡 アクロマート屈折式（自動導入タイプ） A105M-SXW | 215-544 | 105mmの口径の高い集光力により，高倍率での観測時や淡い光の天体を見る際にその違いが実感できます。 口径105mm 倍率50×/167× 対物レンズ有効径：105mm/アクロマート・マルチコート 焦点距離（口径比F）： 1000mm（F9.5） 分解能・極限等級：1.1秒・11.9等星 集光力：肉眼の225倍 PCセット（￥322,000）もあります。 | 302000 |  |  | 0 | 635
|  | 天体望遠鏡 アクロマート屈折式（自動導入タイプ） ED81S-SXW | 215-542 | たいへんクリアでハイコントラストな視界が広がります。 対物レンズ：81mm/EDレンズ・アポクロマート 焦点距離：625mm 分解能･極限等級：1.43秒・11.3等星 集光力：肉眼の134倍 PCセット（￥355,000）もあります。 | 335000 |  |  | 0 | 635
|  | 天体望遠鏡 アクロマート屈折式（自動導入タイプ） R150S-SXW | 215-550 | 観望から星雲・星団の写真撮影まで幅広く対応するスペックです。 対物レンズ：150mm/放物面，マルチコート 焦点距離：720mm 分解能･極限等級：0.77秒・12.7等星 集光力：肉眼の459倍 PCセット（￥312,000）もあります。 | 292000 |  |  | 0 | 636
|  | 天体望遠鏡 屈折式経緯台 ポルタⅡ-A80Mf | 215-580 | 新経緯台は微動範囲を気にする必要の無い高度方位全周微動です。 46×/144× 対物レンズ：80mm/アクロマート・マルチコート 焦点距離（口径比F）：910mm（F11.4） 分解能･極限等級：1.45秒・11.3等星 集光力：肉眼の131倍 | 55000 |  |  | 0 | 632
|  | 天体望遠鏡 屈折式赤道儀 GP2-A80M(N) | 215-514 | これから基本的なスターウォッチを始める方に最適です。 46×/152× 対物レンズ：80mm/アクロマート・マルチコート 焦点距離（口径比F）：910mm（F11.4） 分解能･極限等級：1.45秒・11.3等星 モータセット（￥193,000）もあります。 | 114500 |  |  | 0 | 634
|  | 天体望遠鏡 屈折式赤道儀 GP2-A105M(N) | 215-516 | 大変使いやすく、観望から撮影まで幅広く対応します。 50×/167× 対物レンズ：105mm/アクロマート・マゼンタコート 焦点距離（口径比F）：1000mm（F9.5） 分解能･極限等級：1.1秒・11.9等星モータセット（￥231,000）もあります。 | 152500 |  |  | 0 | 634
|  | 天体望遠鏡 反射式赤道儀 GP2-R150S(N) | 215-518 | 迫力ある口径の150mm反射式鏡筒を搭載。観星から星雲・星団の撮影まで幅広く対応するスペックです。 38×/125× 対物レンズ：150mm/放物面,マルチコート 焦点距離（口径比F）：750mm（F5） 分解能・極限等級：0.77秒・12.7等星 PCセット（￥236,000）もあります。 | 157500 |  |  | 0 | 634
| 生徒用天体望遠鏡(12) | 天体望遠鏡 ポルタⅡ-A80Mf | 215-580 | 付属の正立天頂プリズムを使うことにより、日中の地上風景の観察もOK。昼の景色から夜の星空まで，まるまる1日活躍する望遠鏡です。口径80mm（屈折式）倍率46×/144× | 55000 |  |  | 0 | 143
|  | 天体望遠鏡 ポルタⅡ-R130Sf | 215-581 | 集光力に優れる口径130mmの反射式鏡筒を搭載しています。星雲や星団など，淡い天体の観測に威力を発揮します。口径130mm（反射式）倍率33×/103× | 60000 |  |  | 0 | 143
|  | Hα太陽望遠鏡P.S.Tセット | 215-570 | 天文台でしか観測できなかったプロミネンスやフレアなどを詳細にわたって観測できる、まさに「夢の太陽望遠鏡」です。 口径：40mm 焦点距離：400mm 口径比：F10 全長・重さ：約390mm 約1.3kg | 228000 |  |  | 0 | 638
|  | 月・太陽位置測定器 ME-1 | 146-320 | 月・太陽など天体の高度や方位を容易に測定できます。水平調整装置および振り下げ付支持台方位用磁針 高度・方位角度板付 天頂付近の観測可能 カメラ三脚に取付可能 | 22000 |  |  | 0 | 630
|  | 月・太陽位置測定器 ME-10 | 146-321 | 上記ME-1形と同様の機能の他に、入射光を投射することができるので、複数の生徒が同時に観察するのに便利です。直視・投射両用 | 19000 |  |  | 0 | 630
|  | 太陽放射のエネルギー測定器 RS-8 | 146-380 | 水・空気両用 黒白塗分け 受熱容器直径80mm 内容積約70ml 温度計付 | 8000 |  |  | 0 | 631
気象観測用具 |  | 百葉箱 A-1 | 147-005 | 理振形 複葉式板すだれ 白色塗装・据付脚付防錆塗装スチール脚 組立式 本体内寸 W750×D750×H780mm | 250000 | 25 |  | 0 | 626
|  | 百葉箱 A-2 | 147-006 | 理振形 複葉式板すだれ 白色塗装・据付脚付ステンレススチール製脚 組立式 本体内寸 W750×D750×H780mm | 270000 |  |  | 0 | 626
| 温湿度データロガー(12) | コンピュータ理科実験システムXplorer PS-2000 | 100-882 | USB接続でコンピュータへ簡単に接続できます。データロガーとしても使用できます。128KBの大容量メモリです。USBケーブル・ストラップ・計測用ソフト付 （各種センサーをご用意しています） | 45000 |  |  | 0 | 622
|  | 湿度/温度/露天センサ PS-2124A | 100-811 | 内蔵の温度センサによって温度も測定できます。また，湿度と温度データから露点を計算して表示することができます。測定範囲：湿度0 ～ 100%RH 温度－20 ～＋55°C 露点－50 ～＋55°C | 19000 |  |  | 0 | 622
|  | PASPORT気象センサ PS-2154A | 100-853 | 温度，気圧，相対・絶対湿度，露点を測定することができます。測定範囲：気圧：800 ～ 1,090hPa 湿度：0 ～ 100%RH ± 2% 0 ～ 50g/m3 ± 10%AH 温度：－ 20 ～＋ 55℃ ± 0.5℃ 露点：－ 50 ～＋ 55℃ ± 2% 最大サンプルレート：5Hz | 23500 |  |  | 0 | 622
|  | Xplorer GLX PS-2002 データロガー | 100-900 | データの記録・分析・保存・印刷を，コンピュータとの接続なしに簡単にスムーズに行うことができるインターフェイスです。もちろんコンピュータと接続しDataStudioを使用することもできます。 | 85000 |  |  | 0 | 622
|  | 風向風速計 WI-4N | 147-120 | 風杯形（ロビンソン風速計形）矢羽根 風向風速両目盛板付 高さ620mm | 68000 |  |  | 0 | 619
|  | 風向計 WI-1 | 147-130 | 手持ち式で16方位の風向と7段級の風速を測ることができます。矢羽根長180mm 方位盤径143mm（16方位） | 16000 |  |  | 0 | 619
|  | シックス最高最低温度計 | 147-500 | 1本の温度計で最高温度と最低温度，さらに現在温度も読み取ることができます。測定範囲：－20 ～＋50℃ 1℃目盛 大きさ：60×21×長さ230mm | 2900 |  |  | 0 | 618
|  | シグマⅡ型温度記録計 NSⅡ-TQ | 247-201 | 測定範囲：－15 ～ 40℃ 測定精度：±1℃（＋10 ～30℃時）±2℃（上記以外時） 測定方式 バイメタル 記録紙最小目盛：1℃ | 49500 |  |  | 0 | 613
|  | シグマⅡ型温湿度記録計 NSⅡ-Q | 247-202 | 測定範囲：温度：－15 ～ 40℃ 湿度：0 ～ 100%RH 測定精度：温度： ±1℃（＋10 ～ 30℃時）±2℃（上記以外時） 湿度： ±3%RH（20 ～ 95%RH，at15 ～ 25℃時）±5%RH（上記以外時） 測定方式：温度：バイメタル 湿度：毛髮（特殊処理済） 記録紙最小目盛：温度：1℃，湿度：1%RH | 54500 |  |  | 0 | 613
|  | シグマⅡ型気圧記録計 NSⅡ-BQ | 247-200 | 測定範囲：940 ～ 1045hPa 測定精度：±1hPa（950 ～ 1040 hPa時） ±2hPa（上記以外時） 測定方式：ベローズ 記録紙最小目盛：1hPa | 70400 |  |  | 0 | 613
|  | アネロイド気圧計 B-150-ON | 247-120 | 気圧測定と同時に温度も読み取れる気圧計で，固定指針を利用して，前日との圧力変化の増減を一目で確認できます。 測定範囲：気圧：930 ～ 1070hPa 気温：－30 ～＋50℃ 大きさ・重さ：φ165×50mm 0.5kg | 18000 |  |  | 0 | 618
|  | 転倒ます型雨量計 OW-34 | 247-100 | 受水器で受けた降水が濾水器を経て転倒ますに注がれ，降水量（標準0.5mm）に達すると片方が転倒する構造です。受水口径：直径200mm±0.6 感度：1転倒雨量0.5mm（0.1，0.2，0.25mm） 受感部：黄銅クロムメッキ 転倒ます 出力：信号リードスイッチによるメーク接点出力（作動時間0.11 ～ 0.13秒）測定精度：20mm/h以下のとき：±0.5mm 20mm/h超時：±3％ | 75000 |  |  | 0 | 617
|  | 水銀気圧計 BF-100 | 147-300 | フォルタン式 目盛範囲：860～1090hPa hPaおよびmmHg 両目盛付 副尺：双方1/10 温度計：－20～＋50℃ 0.5℃目盛 掛板付 大きさW110×D110×H1160mm 4kg | 195000 |  |  | 0 | 617
|  | 長期巻記録温湿度計 OT-106 | 247-736 | 一ヶ月間の連続記録が用紙交換なしに行えます。 駆動方式：電池式ＤＣ1.5Ｖ 測定範囲：温度-20～+40℃ 湿度0～100% | 420000 |  |  | 0 | 546
|  | 毛髪湿度計 | 147-630 | ランブレヒトポリメーター 壁掛け用 湿度目盛0～100％ 温度計目盛－20～＋50℃ 1℃目盛 | 12000 |  |  | 0 | 618
|  | 乾湿計 A | 147-650 | －20℃～＋50℃ 0.5℃目盛 温度換算表付 | 7500 |  |  | 0 | 619
|  | 雲の発生実験器（生徒用） CH-10N | 146-475 | 生徒用 透明アクリル製チャンバー 外径φ100×H100mm 手持式吸気ポンプ 温度表示テープ 煙フィルター 加湿用フェルト板付 | 11500 |  |  | 0 | 625
|  | 雲の発生実験器（演示用） CH-20 | 146-476 | 演示用 透明アクリル製角形観察そう W250×D118×H180mm 圧力計 温度表示テープ2枚 加湿用フェルト板2枚 接続用ビニルチューブ付 | 46000 |  |  | 0 | 624
|  | 気象モデル実験器 MT-30 | 146-450 | 透明な観察槽を通し、前線のできる様子を断面から容易に観察できます。透明アクリル製観察槽・試料槽・仕切板付 大きさW300×D37×H180mm | 13500 |  |  | 0 | 623
|  | 天気図黒板 | 147-900 | 大きさ900×1200mm 黒板表面スチール張り日本付近の白地図地名入り 日本式天気記号付記 | 33000 |  |  | 0 | 623
|  | 卓上型人工気象器 LH-55-RD | 230-536 | コンパクトな卓上型です。低価格で、理科教育などに幅広くお使いいただけます。 Ｗ397×Ｄ376×Ｈ453 制御方式：温度可変 照度昼夜切替運転 温度：照明消燈時10～45°照明点灯時15～45° 照度：3000ルクス 蛍光灯：100Ｗ×3灯×1面 冷凍機：100Ｗ 加熱器：150Ｗ | 280000 |  |  | 0 | 594
|  | 卓上型人工気象器 LH-55-RDS | 230-538 | コンパクトな卓上型です。低価格で、理科教育などに幅広くお使いいただけます。 Ｗ397×Ｄ376×Ｈ453 制御方式：温度可変 照度昼夜切替運転 温度：照明消燈時10～45°照明点灯時15～45° 照度：8000ルクス 蛍光灯：100Ｗ×3灯×4面 冷凍機：100Ｗ 加熱器：150Ｗ | 380000 |  |  | 0 | 594
大地の学習用具 |  | たい積実験装置 SE-3 | K22523-000 | 水槽W820×D30×H250mm 実験用砂3種 水位測定器 流量調節器 記録用透明シート付透明アクリル製 | 107000 | 3 |  | 0 | 643
|  | 断層･褶曲実験器 | K22520-000 | 断層・褶曲などについて，実際に砂を用いて再現することができます。大きさ：W600×D130×H150mm | 65000 |  |  | 0 | 644
|  | 沈降実験用円筒 | K22524-000 | 透明アクリル製 長さ800mm 内径40mm目盛付 色別粒度砂3種 ゴム栓付 | 13000 |  |  | 0 | 644
|  | 流水の働き実験器 SB-150 | 148-200 | プラスチック製 幅400×長さ1500mm 排水口上下2個付 流路の傾斜・流量の調整可能 水路 ピンチコック2種付 | 48000 |  |  | 0 | 643
| 簡易小型地震計(1) | [6 empty] | 0
仕事とエネルギー実験用具 | 力学的エネルギー実験器(1) | 力学的エネルギー保存の法則実験器 IFS-120 | 121-485 | 4種類の斜面を付け、球を同時に発射する機構付きで、教卓での比較演示実験に最適です。装置大きさ：長さ1200mm×高さ500mm スチール製斜面4種 スチール球4個付 同時発射機構付 | 52500 | 2 |  | 0 | 244
|  | 力学的エネルギー保存の法則実験器 PPH-10 | 121-400 | 振り子の運動エネルギーが最大点に到達したときに球を水平投射し，球の飛距離から運動エネルギーを求めます。振り子球 鉄製φ20mm 吊り下げ用糸 長さ700mm 大きさ W150×D150×H100mm（電源ユニット内蔵） | 49000 |  |  | 0 | 244
| ★衝突実験器(12) | 衝突実験器 PG-10 | 121-770 | 振り子が衝突によって力を及ぼす様子をグループ実験で観察する実験器です。振り子の角度を変えたときの衝突のエネルギーを調べることができます。振子の長さ 最大約400mm | 18000 |  |  | 0 | 250
|  | 二次元の衝突実験器 TD-10 | 121-860 | 斜面に球をころがし衝突させて，それぞれの球のもつエネルギー量を測定し，運動量保存の法則を実証するための実験器です。球鋼球 径20mm 樹脂球 径20mm 各2個 | 16000 |  |  | 0 | 250
|  | 衝突球 YS-2A | 121-752 | 運動量保存の法則や速度の交換などを実際に再現することのできる実験器です。枠台 金属製 270×150×325mm 木製ケースつき | 49000 |  |  | 0 | 249
|  | 衝突球 PA-100 | 121-750 | 鋼球の衝突前後における運動量の変化から，運動量保存の法則を確かめることができます。鋼球 φ約32mm 7個 全長1100mm 斜面長335mm | 21000 |  |  | 0 | 249
| ★力学実験用錘(セット)(12) | 力学実験用錘 FW-3 | 121-231 | 金属製 上下にフック付き50gのもの5個 30gのもの10個 20gのもの12個組 精度0.2g | 13000 |  |  | 0 | 235
| ★滑車(12) | 滑車 A | 121-030 | プラスチック製 単複定滑車 単複動滑車 4個1組 | 6600 |  |  | 0 | 232
| ★速度測定器(12) | 速度測定器 ビースピ V | 121-700 | 測定単位 cm/s m/s km/h メモリー機能付（5回測定分） ラップタイムと速度計測の切替え可 | 2800 |  |  | 0 | -
|  | 輪軸 JP-12 | 121-080 | プーリ 金属製 Φ120・60・30mmの3段 | 13200 |  |  | 0 | 233
顕微鏡 | 光学顕微鏡(41) | デジタルマイクロスコープ（生物） GLB-S600MBITL | 114-120 | 1/4インチCMOSカメラ内蔵 画像出力：USB LED光源（3.5V 最大120mW）無段階調光式 光源にLEDランプを採用した低価格なデジタルマイクロスコープです。 | 82000 | 106 |  | 0 | 133
|  | デジタルマイクロスコープ（生物） GLB-S600MBITVb | 114-119 | 1/3インチCCDカメラ内蔵 画像出力：NTSCコンポジット S映像/USB 有効画素数NTSC（H）768×（V）494/USB（H）712×（V）582付属のソフトウェアで画像処理や計測（長さ、面積）ができます。 総合倍率40×～600× 単眼30°傾斜鏡筒 接眼レンズWF10× WF15× 対物レンズ4× 10× S40× ラックピニオン式粗動 複こうかん式微動 木製格納箱はオプションです。 | 146000 |  |  | 0 | 132
|  | デジタルマイクロスコープ（生物） GLB-B1500MBITb | 114-118 | 1/3インチCCDカメラ内蔵 画像出力：NTSCコンポジット S映像/USB 有効画素数NTSC（H）768×（V）494/USB（H）712×（V）582付属のソフトウェアで画像処理や計測（長さ、面積）ができます。総合倍率40×～1500× 双眼30°傾斜鏡筒 接眼レンズWF10×・WF15×各1対 対物レンズ4× 10× S4× S100× 1軸粗微動ハンドル ラックピニオン式粗動 精密ギア方式微動 木製格納箱はオプションです。 | 238000 |  |  | 0 | 132
|  | 生徒用生物顕微鏡 BA50（格納箱付） | 114-372 | 単眼45°傾斜鏡筒360°回転式 総合倍率 40×～400×（オプションレンズの追加により40～600×） 対物レンズ4× 10× S40× 接眼レンズWF10×/18mm 接眼マイクロメータ取付枠つき ラックピニオン式粗動 複こうかん式微動 ステージ上下動式 標本安全装置つき 光源内蔵（LED・充電式）連続調光式 格納箱付 | 44800 |  |  | 0 | 115
|  | 生徒用生物顕微鏡 BA50 | 114-370 | 単眼45°傾斜鏡筒360°回転式 総合倍率 40×～400×（オプションレンズの追加により40～600×） 対物レンズ4× 10× S40× 接眼レンズWF10×/18mm 接眼マイクロメータ取付枠つき ラックピニオン式粗動 複こうかん式微動 ステージ上下動式 標本安全装置つき 光源内蔵（LED・充電式）連続調光式 | 36800 |  |  | 0 | 115
|  | 顕微鏡（教師用） GLB-B900MB | 114-325 | 双眼45°傾斜鏡筒360°回転式 総合倍率40×～900× 接眼レンズ10×、15× 対物レンズ4×、10×、60×（DIN規格） 一軸粗微動装置 角形縦一軸メカニカルステージ付 ハロゲンランプ無段階調光式光源装置（12V20W）付 木製格納箱付 | 95000 |  |  | 0 | 107
|  | 顕微鏡（教師用） GLB-B1500MB | 114-327 | 双眼45°傾斜鏡筒360°回転式 総合倍率40×～1500× 接眼レンズ10×15×各1対 対物レンズ4×10×S40×S100×（DIN規格） その他の仕様は上記GLB-B900MBと同じです。 | 124000 |  |  | 0 | 107
|  | 顕微鏡（教師用） GLB-T3M | 114-076 | 三眼鏡筒360°回転式 総合倍率40×～1500×双眼45°傾斜鏡筒360°回転式 総合倍率40×～1500× 接眼レンズ10×15×各1対 対物レンズ4×10×40×100×（DIN規格） 木製格納箱付 | 151000 |  |  | 0 | 106
|  | 生物顕微鏡（生徒用） SSR-600H（格納箱付） | 114-043 | 総合倍率100×～600× 単眼直鏡筒 アーム屈曲90° 鏡筒長160mm 接眼レンズ10×15× 対物レンズ10×40× ラックピニオン式粗動 4個穴回転円板絞り | 76000 |  |  | 0 | 111
|  | SSR-600H（格納箱なし） | 114-041 | SSR-600Hの格納箱なしのタイプです。 | 70000 |  |  | 0
|  | 顕微鏡（生徒用） SZL-600 | 114-340 | 単眼傾斜鏡筒 鏡筒長160mm 接眼レンズ 対物レンズ各2個 総合倍率600倍 S入り対物レンズ付 レザーケース付 | 76000 |  |  | 0 | 114
|  | 顕微鏡（生徒用） SGT-600MBh（格納箱付/メカニカルステージ付） | 114-063 | 総合倍率100×～600× 単眼傾斜鏡筒360°回転 鏡筒長160mm 接眼レンズ10×、15× 対物レンズ4×、10×、40× ラックピニオン式粗動 複こうかん式微動 5個穴 回転円板絞り 標本安全装置 標本微動装置 光源装置（100V20W）付 | 50000 |  |  | 0 | 113
|  | SGT-600MBh（格納箱なし/メカニカルステージ付） | 114-061 | SGT-600MBhの格納箱なし・メカニカルステージ付のタイプです。 | 42000 |  |  | 0
|  | SGT-600MBh（格納箱付/メカニカルステージなし） | 114-064 | SGT-600MBhの格納箱付・メカニカルステージなしのタイプです。 | 43000 |  |  | 0
|  | SGT-600MBhL（格納箱なし/メカニカルステージなし） | 114-065 | SGT-600MBhの格納箱なし・メカニカルステージなしのタイプです。 | 35000 |  |  | 0
|  | 生物顕微鏡（生徒用） SSH-900MBhL | 114-314 | 総合倍率100×～900× 単眼直鏡筒 鏡筒長160mm 接眼レンズ10× 15× 対物レンズ10× S40× S60× ラックピニオン式粗動 複こうかん式微動 NAO65虹彩絞り 標本安全装置 標本微動装置 LED光源装置 防湿レンズケース付（格納箱付属せず） | 76000 |  |  | 0 | 112
|  | SSH-900MBhL （メカニカルステージなし） | 114-315 | SSH-900MBhLのメカニカルステージなしのタイプです。 | 69000 |  |  | 0
|  | 生物顕微鏡（生徒用） GLB-600MBh（格納箱付/メカニカルステージ付） | 114-023 | 総合倍率40×～600× 単眼45°傾斜鏡筒 360°回転 接眼レンズ WF10× WF15× 対物レンズ4×10× S40× 照準装置：ラックピニオン式粗 動複こうかん式微動 標本微動装置 集光器：アイリス式無段階こう彩絞り 照明装置：光源内蔵型ハロゲン球（12V20W） 連続調光式 | 68000 |  |  | 0 | 108
|  | GLB-600MBh（格納箱なし/メカニカルステージ付） | 114-021 | GLB-600MBhの格納箱なし・メカニカルステージ付のタイプです。 | 60000 |  |  | 0
|  | GLB-600MBh（格納箱付/メカニカルステージなし） | 114-024 | GLB-600MBhの格納箱付・メカニカルステージなしのタイプです。 | 61000 |  |  | 0
|  | GLB-600MBh（格納箱なし/メカニカルステージなし） | 114-025 | GLB-600MBhの格納箱なし・メカニカルステージなしのタイプです。 | 53000 |  |  | 0
|  | 生物顕微鏡（生徒用）GLB-600MBhL （格納箱付/メカニカルステージ付） | 114-033 | GLB-600MBhのLED光源タイプです。主な仕様はGLB-600MBhと同様です。 | 66000 |  |  | 0 | 109
|  | GLB-600MBhL（格納箱付/メカステージなし） | 114-034 | GLB-600MBhLの格納箱付・メカステージなしタイプです。 | 59000 |  |  | 0 | 109
|  | GLB-600MBhL（格納箱なし/メカステージ付） | 114-031 | GLB-600MBhLの格納箱なし・メカステージ付タイプです。 | 58000 |  |  | 0 | 109
|  | GLB-600MBhL（格納箱なし/メカステージなし） | 114-032 | GLB-600MBhLの格納箱なし・メカステージなしタイプです。 | 51000 |  |  | 0 | 109
|  | ズーム式生徒用顕微鏡 ズーム600B | 114-390 | ズーム式 総合倍率55×～600× 単眼45°傾斜鏡筒360°回転式 接眼レンズWH10× WF15× 対物レンズ5.5×～40×（ズームレンズ） 複こうかん式微動焦準装置 集光器：5個穴回転円板絞り付き 照明装置：光源内蔵型（ハロゲン6V20W） | 82000 |  |  | 0 | 114
| 実体顕微鏡(21) | デジタルマイクロスコープ（実体） VCT-VBITVb | 114-141 | 1/3インチCCDカメラ内蔵 画像出力：NTSCコンポジット S映像/USB 有効画素数NTSC（H）768×（V）494/USB（H）712×（V）582付属のソフトウェアで画像処理や計測（長さ、面積）ができます。総合倍率20× 40× 双眼45°傾斜鏡筒 接眼レンズWF10× 1対 対物レンズ2× 4× （回転変倍式） 照明装置 落射 透過 落射＋透過 AC12V10W（落射ハロゲン/透過タングステン） 木製格納箱はオプションです。 | 136000 |  |  | 0 | 134
|  | デジタルマイクロスコープ（実体） STZ-40TBITb | 114-140 | 1/3インチCCDカメラ内蔵 画像出力：NTSCコンポジット S映像/USB 有効画素数NTSC（H）768×（V）494/USB（H）712×（V）582付属のソフトウェアで画像処理や計測（長さ、面積）ができます。総合倍率10×～40×双眼45°傾斜鏡筒 接眼レンズWF10× 1対 対物レンズ1×～4× （ズーム比4.0） 照明装置 落射 透過 落射透過 AC12V10W（ハロゲン）無段階調光式 木製格納箱はオプションです。 | 218000 |  |  | 0 | 134
|  | 生徒用実体顕微鏡 VCT-VBL1（格納箱なし） | 114-781 | 落射、透過照明にLEDを採用し、更に低価格を実現した生徒用実体顕微鏡です。落射照明：LED5個 透過照明：LED1個 落射/透過/落射+透過 総合倍率：20×・40× 対物レンズ：2×・4×回転変倍式 接眼レンズ：WF10×1対 視野数20㎜ （遮光カバー付属） 鏡筒：45°双眼傾斜鏡筒 固定式 ラックピニオン式粗動装置 ポールスタンドタイプ（上下動） 作動距離：37mm | 30000 |  |  | 0 | 122
|  | VCT-VBL1（格納箱付） | 114-785 | VCT-VBL1の格納箱付のタイプです。 | 35500 |  |  | 0
|  | 生徒用実体顕微鏡 VCT-VBL2（格納箱なし） | 114-782 | 落射、透過照明にLEDを採用し、更に低価格を実現した生徒用実体顕微鏡です。落射照明：LED5個 透過照明：LED1個 落射/透過/落射+透過 総合倍率：20×・40× 対物レンズ：2×・4×回転変倍式 接眼レンズ：WF10×1対 視野数20㎜ （遮光カバー付属） 鏡筒：45°双眼傾斜鏡筒 360°回転式 ラックピニオン式粗動装置 ポールスタンドタイプ（上下動） 作動距離：68mm | 48000 |  |  | 0 | 122
|  | VCT-VBL2（格納箱付） | 114-786 | VCT-VBL2の格納箱付のタイプです。 | 53500 |  |  | 0
|  | 三眼実体顕微鏡（ズーム式） STZ-40TBa | 114-891 | ズーム式 三眼式 10×～40× 45°傾斜鏡筒360°回転 接眼レンズ10×（1対）対物レンズ1×～4×（ズーム比4.0） 落射/透過照明装置（12V 10Wハロゲン光源）付 35mm写真撮影用アダプタ付 木製格納箱付 | 158000 |  |  | 0 | 120
|  | 双眼実体顕微鏡 VCT-VBhN（格納箱付） | 114-093 | 45°傾斜鏡筒 360°回転式 総合倍率20× 40× 接眼レンズ10×1対 対物レンズ2× 4× 回転変倍式 ラックピニオン式粗動 支柱部上下動（ポールスタンド式） 眼幅調整可能 視度調整装置付 落射照明装置 透過照明装置付 | 43500 |  |  | 0 | 123
|  | VCT-VBhN（格納箱なし） | 114-091 | VCT-VBhNの格納箱なしのタイプです。 | 38000 |  |  | 0
|  | 光ファイバー照明装置 FLH-150A | 115-306 | 1台で100Wと150Wの両方に対応可能なファイバーライトです。入力電源：AC100V 電源：15V 150W高輝度ハロゲンランプ ランプ寿命：50h 最大照度：95万Ix（ライトガイド先端で測定時） 光量調節：電子式無段階 冷却方式：強制ファン空冷 | 70000 |  |  | 0 | 136
|  | ライトガイド（1灯用） 1B | 115-307 | 照射位置・方向が自在に定められるフレキシブルステンレスライトガイドです。長さ：500mm 適合機種：FLH-150A | 28000 |  |  | 0 | 136
|  | ライトガイド（2灯用） 2B | 115-309 | 照射位置・方向が自在に定められるフレキシブルステンレスライトガイドです。長さ： 500mm×2 適合機種：FLH-150A | 48000 |  |  | 0 | 136
|  | 顕微鏡照明装置 L-20 50Hz用 | 115-270 | 両面用 W620×D140×H140mm 20W昼光色蛍光灯使用 角形鋼板製 電源スイッチ コード巻取具付 ヒューズ（1A）付 AC100V 50Hz用 | 18000 |  |  | 0 | 135
|  | 顕微鏡照明装置 3台セット L-20 50Hz | 115-270S3 | 同上L-20 50Hz 形を3台組としたものです。 | 54000 |  |  | 0
|  | 顕微鏡照明装置 L-20 60Hz用 | 115-271 | 両面用 W620×D140×H140mm 20W昼光色蛍光灯使用 角形鋼板製 電源スイッチ コード巻取具付 ヒューズ（1A）付 AC100V 60Hz用 | 18000 |  |  | 0 | 135
|  | 顕微鏡照明装置 3台セット L-20 60Hz | 115-271S3 | 同上L-20 60Hz 形を3台組としたものです。 | 54000 |  |  | 0
|  | 高輝度顕微鏡照明装置 L-30 | 115-273 | 両面用 W650×D135×H140mm 高輝度形蛍光灯（昼光色） 20W使用 インバータ式点灯 角形鋼板製 電源スイッチ コード巻取具ヒューズ（1A）付 電源AC100V 50/60Hz | 23000 |  |  | 0 | 135
|  | 顕微鏡修理工具セット RT-2 | 157-165 | レボルバ専用ドライバ・ピンセット・柄付とつレンズ・粗動ハンドルナット用ドライバ・レンズ止め輪用ドライバ・スプレイ・摺動用油・六角キーレンチ・ゴム板・レンズペーパー・粗動ハンドルワッシャ・格納ケース | 23000 |  |  | 0 | 138
|  | 偏光装置付き拡大鏡 ポラルーペ P-30N | 115-871 | ポラライザ：（偏光器）試料台下部に固定 アナライザ：（検光器）繰り出し式枠付 直交ニコルに調整 倍率：約6倍 レンズ枠回転上下式焦点調節 試料台：360゜回転 試料押さえ付 上下移動可能 反射鏡付 | 20000 |  |  | 0 | 126
|  | 鉱物顕微鏡 EP | 114-590 | 総合倍率：20～400× 対物レンズ：4×10×S40× アリ・スライド式着脱 接眼レンズ：H5× ミクロ入P7× 十字線方位ピン付H10×バートランドレンズ：スライド挿脱式アナライザー：スライド挿脱式 90°回転 90°目盛 1目5°ポラライザ：360°回転 ステージ：φ130mm360°回転 最小読み取り6分 | 260000 |  |  | 0 | 125
|  | 鉱物顕微鏡 MPS-2 | 114-611 | 総合倍率：80～320× 対物レンズ：10× SPL40×接眼レンズ：十字線入8×・視野調節式 キー溝固定 バートランドレンズ：接眼レンズ装着式 アナライザー：振動方向左右に固定式 転出機構付 ポラライザー：振動方向上下に固定ステージ下部内蔵 ステージ：φ90mm 360゜回転 1目5分 両雲母結晶片各1枚付 | 170000 |  |  | 0 | 125
|  | 簡易ミクロトーム KSS | K22214-000 | シリンダー式 切断目盛10ミクロン 切断用かみそり付 ケース入り | 42000 |  |  | 0 | 554
|  | 簡易切片作成器 KM-2 | K22100-000 | 根、茎、葉等の植物組織を生のまま切片に出来ます。 | 13000 |  |  | 0 | 555
|  | 簡易ハンドミクロトーム | K22101-000 | 植物の検鏡用試料を手軽に作ることができる装置です。 | 7000 |  |  | 0 | 555
|  | ズーム式顕微鏡カラーテレビ装置 CCD-41Z ズーム | 115-405 | ズーム式アダプター 1～3×連続変倍 CCD撮像素子使用 1/3インチカラー41万画素 解像度：水平480TV本 必要最低照度2Lux 重さ：約150g | 148000 |  |  | 0 | 127
実験観察記録用具 |  | 顕微鏡デジタルシステム Moticam 1000 | 115-432 | 1.3Mピクセル1/2インチCMOSカメラ採用。 USB2.0によってライブ画像をパソコンへ高速転送。 ライブ表示を確認しながら、明るさ・コントラスト・カラーバランス・彩度・色調などの撮影に大きく関わる詳細設定を調整可能。 新設のファーストディスプレイモードによって、処理速度の比較的遅いPCを使用した場合にも、撮影位置・焦点を簡単に調節。 130万画素 電源 USBパワード（コンピュータより供給） | 70000 | 21 |  | 0 | 129
|  | 顕微鏡デジタルシステム Moticam 2000 | 115-437 | 2.0Mピクセル1/2インチCMOSカメラ採用。 USB2.0によってライブ画像をパソコンへ高速転送。 ライブ表示を確認しながら、明るさ・コントラスト・カラーバランス・彩度・色調などの撮影に大きく関わる詳細設定を調整可能。 新設のファーストディスプレイモードによって、処理速度の比較的遅いPCを使用した場合にも、撮影位置・焦点を簡単に調節。 200万画素 電源 USBパワード（コンピュータより供給） | 119000 |  |  | 0 | 129
|  | 顕微鏡デジタルシステム Moticam 480N | 115-418 | 各種顕微鏡に簡単接続できるデジタルCCDシステムです。出力：USB/NTSC 撮像素子：1/3インチCCD 有効画素数：NTSC（H）768×（V）494 USB（H）712×（V）582 ホワイトバランス：自動/手動 最小照度：3Lux | 98000 |  |  | 0 | 129
| デジタルカメラ(21) | [6 empty] | 0
物質とその変化実験用具 |  | ジュワーびん D-500 | 127-040 | ステンレス製 500ml コルクせん付 内径65×深さ137mm | 14000 | 3 |  | 0 | 398
|  | 液体ちっ素貯蔵容器 5形 | 257-901 | 容量5l 外径260×510mm 口径19mm 空重量3.6kg 蒸発量7％/day | 89100 |  |  | 0 | 398
|  | 液体ちっ素貯蔵容器 10形 | 257-902 | 容量10l 外径330×570mm 口径19mm 空重量5.8kg 蒸発量3.8％/day | 103400 |  |  | 0 | 398
|  | 臭素管B | 127-610 | 常圧・減圧の2種組 径25×長さ360mm | 12000 |  |  | 0 | 263
|  | 遠心分離器 HC-15 | 111-040 | 手動式 15ml 2個掛け 鉄製 クランプはさみ間隔最大40mm | 27000 |  |  | 0 | 589
|  | 卓上小型遠心機 NT-4 | 142-571 | 最高回転数：4100rpm 最大容積：12ml×4 ロータ：固定 最大遠心力：1880G スピード調節：2000～max タイマーなし | 50000 |  |  | 0 | 589
|  | 卓上小型遠心機 NT-8 | 142-573 | 最高回転数：3700rpm 最大容積：12ml×8 ロータ：固定 最大遠心力：1530G スピード調節：2000～max タイマー：0～30min | 62000 |  |  | 0 | 589
|  | 純水製造装置 G-1A | 111-112 | 採取量5～30l/h 使いすてイオン交換樹脂カートリッジ式 樹脂量1l 200lの純水採取可能 水質表示灯付 | 35000 |  |  | 0 | 501
|  | 純水製造装置 SWAC-100 | 511-135 | 最大流量60l/h 2段イオン交換法 前段後段2点監視水質計付 活性炭フィルタ 給水ホース3m付 | 198000 |  |  | 0 | 498
|  | 純水製造装置 SWAC-301 | 511-138 | 採取方法：イオン交換法 2段 採取水量：1～1.5l/min プレフィルター：活性炭フィルターろ過精度5×10－6m イオン交換器：混床式樹脂量1.8l カートリッジ式2本 最終フィルター：メンブレンフィルター ろ過精度2×10－5m デジタル水質計付 | 368000 |  |  | 0 | 498
|  | イオン交換水製造カートリッジ Milli-DI | 211-160 | 水道につなくだけで、どこでもイオン交換水が製造できます。 流速：0.5～0.7l/分 純度：＞1MΩ・cm（25°の補正あり） 供給水圧0.1MPa～0.4MPa（1kg/cm2～4kg/cm2） | 152000 |  |  | 0 | 501
|  | コンパクトpHメータ | 241-690 | 測定範囲pH0.00～14.00pH 検出単位0.01pH 再現性±0.2pH 温度補償 自動 電源 アルカリボタン電池（LR44）4個 機能 日常生活防水 電極ワンタッチ交換 自動電源オフ機能 | 9500 |  |  | 0 | 467
|  | ポータブルpHメータ SM-101 | 241-691 | 測定範囲0.00～14.00pH 検出単位0.01pH 精度±0.02pH 校正 手動（2点式） 電源 1×9V電池（付属） | 26000 |  |  | 0 | 469
|  | ポータブルpH/℃メータ SM-102 | 241-692 | 測定範囲-2.00～16.00pH/-5～70℃ 検出単位0.01pH 精度±0.02pH 校正 自動（1または2点式） 電源 1×9V電池（付属） | 38000 |  |  | 0 | 469
|  | ユージオメーター EJ-10 | 141-470 | 白金極 目盛付ガラス管（特殊2方コック付） プラスチック保護管 水準びん A形台付 | 42000 |  |  | 0 | 456
|  | 気体発生装置 KG-5 | 141-201 | 固体に液体を加えて反応させ各種気体を発生させます。 容量 約500ml 大きさ W150×D200×H470mm | 44000 |  |  | 0 | 451
|  | 質量保存の法則実験器 | 141-455 | 透明プラスチック製ねじふた付きびん 径65×150mm | 1800 |  |  | 0 | 456
|  | 質量保存の法則実験器 10台組 | 141-455S10 | 質量保存の法則実験器を10台組としたものです。 | 18000 |  |  | 0 | -
|  | 質量保存の法則実験器 15台組 | 141-455S15 | 質量保存の法則実験器を15台組としたものです。 | 27000 |  |  | 0 | -
| ★電気分解装置(12) | 電解装置 EG-20 | 141-440 | H形管 ニッケル極・炭素極各1組 わに口クリップ付リード線2本 ピンチコック 台付 水の合成実験可能 | 10800 |  |  | 0 | 455
|  | 電解装置 HE-50 | 141-450 | ホフマン式 ガラス管目盛0～50ml 0.2ml目盛 白金極 A形台付 | 50000 |  |  | 0 | 455
| ★イオンの移動実験器(12) | 電解・イオン実験器 DB-10 | 141-430 | 電気分解を行い，イオンの性質を理解します。両電極に垂直な断面上で，有色イオンの動きが低電圧でも見られます。電極 ステンレス製電極棒（φ4×40mm） 取付用ゴム栓つき 2個 | 10000 |  |  | 0 | 455
|  | 電解・イオン実験器 DB-20 | 141-435 | 電解質水溶液に電界をかけ，有色イオンの移動の様子から，イオンの電気的性質を調べることができます。電極に金属イオンが析出する様子が観察できます。大きさ W150×D67×H63mm | 16000 |  |  | 0 | 455
|  | 簡易テスター/簡易セル 5個組 | 135-217 | 「 イオン」の存在を電気の流れとして簡単に判断することができます。電気を通す電解質と電気を通さない非電解質とを，搭載したLEDが点灯するか否かで判定を行います。5個組 | 9000 |  |  | 0 | 454
|  | 簡易テスター/簡易セル 10個組 | 135-218 | 同上 10個組 | 18000 |  |  | 0 | 454
|  | 金属と酸の反応実験器 W-1 | 141-465 | 金属と酸の反応で発生する水素の体積を測定する生徒用実験器です。 W管 内径16mm 長さ 160mm アクリル製 連通管 支持具つき 金属試料容器 170mm柄つき 上下可動 3個つき 漏斗 液注入用導管つき | 15000 |  |  | 0 | 454
|  | 金属片セット B | 141-310 | 銅,亜鉛,アルミニウム,鉄を10×10×mmの厚さの大きさにしそれぞれ100枚をセットにしたものです。 | 9300 |  |  | 0 | 264
|  | イオンモデル IH-10 | 155-300 | ゴム磁石製の原子記号板セットでスチール黒板に貼って原子・分子の関係をモデル的に説明します。 モデル板 マグネットゴム製 原子用φ95mm 電荷用φ30mm 内容 H（水色8枚） OH（緑2枚） O（橙4枚） Cu（茶2枚） Na（赤4枚） C（青2枚） Cl（白4枚） N（黒2枚） +電荷（4枚） -電荷（4枚） 無地白（8枚） | 11000 |  |  | 0 | 453
|  | 原子構造模型 AM-1 | K22752-000 | 数種類の原子（水素,ヘリウム,リチウム,ベリリウム,ホウ素,炭素）について原子核に色別で示した陽子,中性子,その周囲にK,L,M軌道に相当する部分に電子を取り付けて説明します。 内容 透明樹脂製電子配置板 450×500mm 原子核球（磁石つき）ほか付属品つき 原子核（赤半球）2個 電子（緑球）10個 中性子（白球）6個 陽子（赤球） 仕切り板 | 36000 |  |  | 0 | 365
|  | 小型自動かきまぜ機 AS-6 | 142-535 | 小形ながら最大1000mlまでのビーカに使用でき、回転数は自由に調節できます。AC100V回転速度調節可能 回転子3個 支柱 クランプ付 | 18000 |  |  | 0 | 507
|  | カラースターラ | 542-560 | 撹拌台：ガラス製φ110mm 回転数5～1500rpm（無段階可変） 撹拌容量10～800ml ベース部：プラスチック製 シリコンシート撹拌子付 | 27000 |  |  | 0 | 506
|  | ボルタ電池 VC-2 | 138-010 | 極板引き上げ式 電極支持具付 ガラス槽直径70×高さ122mm 銅および亜鉛板電極 | 9500 |  |  | 0 | 457
|  | ダニエル電池 DC-10 | 138-030 | 磁性容器 素焼容器（陽極）ターミナル付銅板（陰極）ターミナル付亜鉛板 | 12000 |  |  | 0 | 457
|  | くだもの電池 JC-2 | 142-920 | レモン1個でモータを回せるエネルギーを取り出します。電極板：銅板・亜鉛板各2枚 取っ手2個 極板の大きさ W45×D80mm 負荷モータ：プロペラ付 1個 負荷パネル：ブザーおよび発光ダイオード付 保持台2個 汁受け皿2枚 リード線4本付 | 16000 |  |  | 0 | 457
| ★電気泳動装置(1) | Mupid-2plus | 244-115 | 高い安全性を保持したサブマリン型電気泳動装置です。（泳動槽）外形 W187.5×D139.5×H57mm バッファ容量 約250～280ml （パサーサプライ ）外形 W43×D109×H52mm 入力/出力 AC100-110V/DC50V,100V （その他）ゲルメーカースタンド ゲルトレイ | 40762 |  |  | 0 | 583
| ★電池実験器(6) | [6 empty] | 0
|  | 燃料電池自動車キット FCJJ-11 | 235-020 | 電極面積 6.25cm2 燃料電池出力 DC約0.6V-300mV 大きさ 約W100×L240×H90mm 重さ 275g | 12000 |  |  | 0 | 460
| ★分子運動モデル実験器(12) | ブラウン運動観察器 | 127-525 | 煙の粒子の動きによりブラウン運動が観察できます。 電球 12V 3.4W 大きさ W50×D54×H17mm 付属品 小形スポイド | 3500 |  |  | 0 | 262
保管庫 | 薬品庫(2) | ステンレス薬品庫 RC-100 | 143-490 | オールステンレス製 830×420×1180mm 4段 専用施錠 劇物・毒物表示マーク 塩ビシート 砂皿3枚 床固定用金具付 実験整理箱付 | 125000 | 9 |  | 0 | 752
|  | ステンレス薬品庫 RC-180S | 143-510 | オールステンレス製 上下2段式 下段は劇毒物格納用 専用施錠 劇物・毒物表示マーク 塩ビシート 砂皿2枚 薬品整理箱1個付 耐震用床固定金具1組 上下段固定金具1組付 W900×D420×H1800mm | 250000 |  |  | 0 | 752
|  | 耐震薬品庫 プローベキャビネット RC-30 | 543-540 | 耐震型 縦形引出し3本 オールステンレス製 W440×D590×H800mm 標準棚9枚 ガードバー18本付 専用施錠 劇物・毒物表示マーク付 安全ロック機構付 | 105000 |  |  | 0 | 750
|  | 耐震薬品庫 プローベキャビネット RC-55 | 543-550 | 耐震型 縦形引出し5本 オールステンレス製W680×D590×H800mm 標準棚15枚 ガードバー30本付 専用施錠 劇物・毒物表示マーク付 安全ロック機構付 | 175000 |  |  | 0 | 750
|  | 耐震薬品庫 プローベキャビネット RCB-30 | 543-555 | 耐震形 大形併用ビッグタイプ 縦形引き出し3本×2段 オールステンレス製 W485×D590×H1800mm 標準棚18枚 ガードバー36本 専用施錠 劇物・毒物表示マーク付 | 248000 |  |  | 0 | 751
|  | 耐震薬品庫 プローベキャビネット RCB-55 | 543-556 | 耐震形 大形併用ビッグタイプ 縦形引き出し5本×2段 オールステンレス製 W775×D590×H1800mm 標準棚30枚 ガードバー60本 専用施錠 劇物・毒物表示マーク付 | 415000 |  |  | 0 | 751
|  | 耐震薬品庫 プローベキャビネット RCY-30N | 543-557 | 耐震型 横形引出し3本 オールステンレス製W440×D590×H800mm 専用施錠 | 106000 |  |  | 0 | 750
|  | 耐震薬品庫 プローベボックス RC-500A | 143-500 | 耐震形 ステンレスSUS304型ヘアライン仕上げ 収容量：本体 500mlびん100本/ 扉部 100mlびん48本/ 底部 100mlびん48本 転倒防止金具付 W960×D320×H1600mm | 240000 |  |  | 0 | 750
|  | 木製耐震薬品庫 CB-60 | 760-942 | ボトル収容量：500ml 60本（20本×3段）ケミカルボトル（60本）仕切板（横用3枚 縦用4枚）薬品ラベル（赤黒各60枚）活性炭（45g×2本）固定金具（4個）付 外形寸法：W700×D600×H800mm | 240000 |  |  | 0 | 757
|  | 木製耐震薬品庫 CB-75 | 760-944 | ボトル収容量：500ml 75本（25本×3段）ケミカルボトル（70本）仕切板（横用4枚 縦用4枚）薬品ラベル（赤黒各75枚）活性炭（45g×2本）固定金具（4個）付 外形寸法：W700×D750×H800mm | 250000 |  |  | 0 | 757
|  | 木製耐震薬品庫 CB-84 | 760-946 | ボトル収容量：500ml 84本（28本×3段）ケミカルボトル（84本）仕切板（横用3枚 縦用6枚）薬品ラベル（赤黒各84枚）活性炭（45g×2本）固定金具（4個）付 外形寸法：W900×D600×H800mm | 270000 |  |  | 0 | 757
|  | トレスパ製薬品庫 RCT-10 | 760-932 | ステンレスなど、金属製の薬品庫のように錆びることがないトレスパ（非金属）製の薬品庫です。 床置きタイプ W148×D590×H800mm 35kg | 120000 |  |  | 0 | 757
|  | トレスパ製薬品庫 RCT-10U | 760-934 | ステンレスなど、金属製の薬品庫のように錆びることがないトレスパ（非金属）製の薬品庫です。 上置きタイプ W148×D590×H600mm 28kg | 120000 |  |  | 0 | 757
|  | 全自動乾燥庫 ED-508A | 211-257 | 庫内容量：520l 庫内湿度：30～50％ダイヤル設定 本体材質：スチール（高級鋼製）製 棚板：3枚 大きさW880×D770×H900mm 重量58kg | 228000 |  |  | 0 | 766
|  | 全自動乾燥庫 ED-268A | 211-256 | 庫内容量：255l 庫内湿度：30～50％ダイヤル設定 本体材質：スチール（高級鋼製）製 棚板：3枚 大きさW880×D410×H900mm 重量36kg | 158000 |  |  | 0 | 766
|  | CSワゴン透明ボックス付 CSA-10RSU | 242-147 | 組み立て式 ボックス10個 W580×D300×H895mm キャスター付（双輪・後部にストッパ付2個） | 76000 |  |  | 0 | 768
|  | CSワゴン透明ボックス付 CSB-12RSU | 242-148 | 組み立て式 ボックス12個 W580×D450×H1060mm キャスター付（双輪・後部にストッパ付2個） | 107000 |  |  | 0 | 768
|  | 鉱物岩石標本整理箱 C | K22626-030 | 400×600×120mm ふた付 木製 | 17500 |  |  | 0 | 664
|  | 小箱 L | K22629-010 | 約90×105×20mm 10個組 紙製 | 1000 |  |  | 0 | 666
|  | 小箱 M | K22629-020 | 約75×90×20mm 10個組 紙製 | 900 |  |  | 0 | 666
|  | 小箱 S | K22629-030 | 約60×75×20mm 10個組 紙製 | 800 |  |  | 0 | 666
|  | 試薬びん安全バット PVC-5 | 243-471 | 5個組 390×295×50mm 最大径85mmびん12本用 | 16200 |  |  | 0 | 760
|  | 試薬びんトレー 3号 | 243-472 | 5個組 ポリエチレン製トレー W382×D280×H90mm 25mlびん24本立て用ホルダー | 17000 |  |  | 0 | 760
薬品処理装置 | 簡易廃液処理装置(1) | 簡易廃液処理装置 APC-10H | 800-220 | バッチ式で1回に10lの処理能力を持ち，有害廃液の排出を防止します。pH値を管理しながら酸やアルカリ剤・凝集剤などを加え，重金属類をはじめ廃液中の汚染物質を沈殿・除去する過程を実際に体験できます。処理方法手動バッチ式処理 中和・凝集処理＋ろ過＋活性炭吸着＋キレート吸着 | 350000 | 1 |  | 0 | 464
|  | 簡易廃液処理装置 APC-03N | 800-210 | 理化室・化学実験室などの少量の廃液や酸・アルカリ・一般重金属を含む廃液を効果的に薬沈凝集・中和処理します。処理方式：手動バッチ式 中和凝集処理＋自然ろ過 処理能力：3.0l/回 大きさ；W338×D250×H550mm | 106000 |  |  | 0 | 464
定温器 | 定温器(1) | 熱風定温乾燥器 STAC-P450M | 542-101 | 内容量：90l 設定温度範囲：40℃ ～ 200℃±3℃（at 200℃） 温度センサ：白金測温抵抗体 Pt100 温度制御方式：時間比例式デジタルPID制御 加熱動作 表示：4桁LED（温度／設定温度表示），3桁LED（時間／設定時間）表示，動作表示LED20個 プログラム制御：8パターン（P1 ～ P8），設定時間999H，繰返し回数99回 自己診断機能：センサ断線，ヒータ断線，過昇，温度ヒューズ断線，停電パターン表示，警報アラーム 安全対策：漏電ブレーカ，温度ヒューズ，過昇防止 過昇防止：設定温度＋10℃自動検知 温度測定端子：電圧出力 1mV/℃ 通線孔：1カ所，φ20フタつき | 253000 | 5 |  | 0 | 493
|  | 定温乾燥器 STAC-P450K | 542-103 | 自然対流式 使用温度範囲 40～250℃ 温度調節精度±8.0℃（at250℃） 温度調節器：PID制御 センサ：白金測温抵抗体Pt100 デジタル温度設定・表示 プログラム制御：8パターン 安全装置：漏電ブレーカ、温度ヒューズ 内寸：W450×D450×H450mm 内容量90l 棚板2枚付 | 217000 |  |  | 0 | 493
|  | 定温乾燥器 STAC-P500K | 542-104 | 内容量：150l 設定温度範囲：40℃ ～ 250℃±10℃（at 250℃） 温度センサ：白金測温抵抗体 Pt100 温度制御方式：時間比例式デジタルPID制御 加熱動作 表示：4桁LED（温度／設定温度表示），3桁LED（時間／設定時間）表示，動作表示LED20個 プログラム制御：8パターン（P1 ～ P8），設定時間999H，繰返し回数99回 自己診断機能：センサ断線，ヒータ断線，過昇，温度ヒューズ断線，停電パターン表示，警報アラーム 安全対策：漏電ブレーカ，温度ヒューズ，過昇防止 過昇防止：設定温度＋10℃自動検知 温度測定端子：電圧出力 1mV/℃ 通線孔：1カ所，φ20フタつき | 261000 |  |  | 0 | 493
|  | 定温乾燥器 STAC-N450K | 542-107 | 使用温度範囲：40～270℃ 温度調節方式：比例制御 センサ・K熱電対 温度調節精度：4.5℃・分布精度±15℃ 温度設定：UP DOWNスイッチによる 安全装置：漏電ブレーカ・温度ヒューズ 内寸W450×D450×H450mm 90lステンレス棚板2枚付 全金属製・内装ステンレス | 161000 |  |  | 0 | 489
|  | 高性能プロコン定温器 STAC-P500F | 542-106 | 内容量：150l 設定温度範囲：室温＋5℃ ～ 60℃ ±1℃（at 37℃） 温度センサ：白金測温抵抗体 Pt100 温度制御方式：時間比例式デジタルPID制御 加熱動作 表示：4桁LED（温度/設定温度）表示 3桁LED（時間/設定時間）表示 動作表示LED20個 プログラム制御：8パターン（P1 ～ P8） 設定時間999H 繰返し回数99回 自己診断機能：センサ断線 ヒータ断線 過昇 温度ヒューズ断線 停電パターン表示 警報アラーム 安全対策：漏電ブレーカ 温度ヒューズ 過昇防止 過昇防止設定温度＋2℃自動検知 温度測定端子：電圧出力 1mV/℃ 通線孔：1カ所 φ20フタつき | 250000 |  |  | 0 | 592
|  | オートドライ ED-41CDB | 211-280 | 空気中に浮遊する微細不純物（カビ、ダニの死骸，花粉等）を分解・除去する光触媒機能を電子ユニットに設けました（特許出願中）。内容量：41l 湿度調節：ドライユニットダイヤル自動調節（湿度範囲30 ～ 50％） 材質本体：スチール、扉：強化ガラス・マグネット式 電源・消費電力：AC100V、1.9W/h | 37905 |  |  | 0 | 766
|  | オートドライ ED-80CDB | 211-281 | 空気中に浮遊する微細不純物（カビ、ダニの死骸，花粉等）を分解・除去する光触媒機能を電子ユニットに設けました（特許出願中）。内容量：79l 湿度調節：ドライユニットダイヤル自動調節（湿度範囲30 ～ 50％） 材質本体：スチール、扉：強化ガラス・マグネット式 電源・消費電力：AC100V、1.9W/h | 50286 |  |  | 0 | 766
|  | 低温インキュベータ BITEC-300 | 545-522 | 温度範囲：－10～＋50℃ 分布精度：±0.7℃強制対流 温度設定：デジタル設定 0.1℃ステップ 自動運動機能：3状態 設定プログラム（設定時間各999時間以内）終了後連続運転設定温度へ移行 マイコン制御 プロコン機能付 内寸W620×D355×H615mm 130l | 355000 |  |  | 0 | 593
|  | 電気定温器 STAC-P450F | 542-105 | 使用温度範囲：室温＋5℃～60℃ プログラム制御：8パターン 温度制御方式：時間比例式デジタルPID制御 センサ：白金測温抵抗体Pt100 各種安全装置付 内槽寸法：W450×D450×H450mm 90l | 206000 |  |  | 0 | 592
エネルギー変換実験用具 | エネルギー変換実験器(1) | 電気エネルギー変換実験器 ECV-12 | 135-215 | 電源からの配線をつなぎかえるだけで，光・音・熱への変換をすべて実験することができます。大きさ 約W170×D100×H44mm（電球型LED取り付け時） | 9800 |  |  | 0 | 344
|  | エネルギー変換実験器 WE-7 | 135-050 | おもりが失う位置エネルギーを電気や熱に変換。 巻き上げモーター 直流モーター 減速器・巻取り軸つき 負荷用電球 豆電球（8V0.15A） 機能 入出力切換えスイッチ 入出力端子 大きさ W90×D230×H85mm 付属品 おもり250g×2個 負荷抵抗付ミニ温度計 固定クランプつき | 32000 |  |  | 0 | 346
|  | 速度測定器 ビースピ V | 121-700 | 測定単位 cm/s m/s km/h メモリー機能付（5回測定分） ラップタイムと速度計測の切替え可 | 2800 |  |  | 0 | -
| ★対流実験器(1) | 対流実験器 CL-30 | 126-060 | 水が温められ動いていく様子を観測します。演示用として十分な大きさをもたせ，見やすくすることに重点を置いています。水槽アクリル製 容量 約1.6l W300×D120×H300mm | 24000 |  |  | 0 | 268
| ★熱伝導実験器(1) | 熱伝導比較装置 HM-5 | 127-060 | 金属が熱を速く伝えること，また材質の違いによって，熱の伝わる速さが異なることを確かめることができます。試料棒 銅・アルミニウム・黄銅・鉄・グラスファイバー 5種 | 13500 |  |  | 0 | 264
|  | 金属片セット B | 141-310 | 加熱した時の変化の違い，溶けるものと溶けないものの実験に使用します。銅，亜鉛，アルミニウム，鉄を10×10×1（厚さ）mmの大きさにし，それぞれ100枚をセットにしたものです。 | 9300 |  |  | 0 | 264
| ★放射線測定器(1) | 放射線モニタ ラディ | 241-851 | エネルギー範囲 150KeV～1.25MeV 感度 1μSv/hに対して1000cpm以上 指示誤差 ±10%以内 操作ボタン(電源SW,ブザー） 構造 防沫構造 ストラップつき 電源 単三乾電池2本 | 125000 |  |  | 0 | -
| ★放射能鉱物標本(1) | 希元素放射能鉱物標本 B | K22685-020 | 30種 木箱格納 約480×33×50mm | 77000 |  |  | 0 | 691
| ★簡易霧箱セット(1) | 簡易霧箱 CC-10 | 136-690 | 飛跡が連続的に観察できる拡散形の霧箱です。ドライアイスを用い，電離そう内にエチルアルコールを入れるだけで使用できます。電離槽φ90×高さ45mm | 20000 |  |  | 0 | 372
|  | 高温拡散形霧箱 WH-10N | 136-700 | 飛跡の見やすいエチレングリコールの過飽和状態を得るために上部をヒータで加熱する方式の霧箱です。観察槽 直径100mm 耐熱ガラス製 | 190000 |  |  | 0 | 372
|  | 霧箱（高温拡散形） WH-20 | 100-780 | エチレングリコールの飽和蒸気を使用した高温拡散形の霧箱です。底面を冷却するための専用ファンをもち，ヒータの電子コントロールにより長時間安定した飛跡の観察が可能です。観察槽 直径120mm 耐熱ガラス製 | 295000 |  |  | 0 | 372
科学技術の発展学習用具 | ★ぺルチェ素子(2) | 熱起電力実験器 TD-8550A | 100-972 | 熱エネルギーを電気エネルギーに変換（ゼーベック効果）や電気エネルギーを熱エネルギーに変換（ペルチェ効果）の実験ができます。 半導体熱電素子 ペルチェ素子 熱電コンバータ モータ・通電切換えスイッチつき 通電容量 DC5V 3A以内（2分間以内） ファン 温度差50℃以上で回転 大きさ W45×D60×H175mm | 31000 |  |  | 0 | 269
| スターリングエンジン(2) | スターリングエンジン模型 HE-3 | 127-495 | スターリングエンジンの観察実験用模型です。シリンダ内の空気を暖めたり冷やすことによって，数分間運転することができます。大きさ・重さ 約W70×D210×H55mm 約330g | 32000 |  |  | 0 | 269
環境学習用具 |  | Xplorer GLX PS-2002 | 100-900 | データの記録・分析・保存・印刷を，コンピュータとの接続なしに簡単にスムーズに行うことができるインターフェイスです。構成品：Xplorer GLX USBケーブル ACアダプタ 温度プローブ×2 電圧プローブ DataStudio Lite（EZ Screenを含む）CD-ROM 仕様：リアルタイムグラフ表示 高速計算 グラフ計算機機能 独立2チャンネル発振器 スピーカ内蔵 Sci-ence Workshopセンサ使用可能 （別途アナログ，デジタルアダプタ使用） | 85000 | 42 |  | 0 | 161
|  | Xplorer PS-2000 | 100-882 | 教室では直接コンピュータに接続し，リアルタイムでデータの記録や表示が行えます。また野外のようにコンピュータに接続できない状況でも，データの記録が行えます。構成品：Xplorer USBケーブル 単三乾電池×2本 ネックストラップ DataStudio Lite（EZ Screenを含む）CD-ROM | 45000 |  |  | 0 | 160
|  | PASPORT比色計センサ PS-2121 | 100-982 | 溶液を通る異なる光長の光の透過率を測定するもので，溶液の濃度を求めることができます。測定範囲：0 ～ 100% （透過率） 波長： 468nm（青）565nm（緑）610nm（橙）660nm（赤） 測定精度：±0.5%，分解能：0.1% 使用温度：0 ～ 40℃ 補充部品：190-954 キュベットPS-2509 | 28000 |  |  | 0 | 167
| ガス検知器(6) | 検知管式気体濃度測定器ガステック50 | 141-710 | 空気中のCO2、O2の濃度をパーセント単位で測定することができます。 セット構成：気体採取器 気体検知管50･O2（2EL,2EH,31E） | 17700 |  |  | 0 | 480
|  | デジタルCO2・O2チェッカー ＣＤ-2 | 241-855 | CO2とO2の濃度測定が1つのプローブで行なえます。測定ガス CO2,O2 測定範囲 CO2 0.04～5%（±30%） O2 5.0～30.0%（±1%） 表示分解能 CO2 0.01% O2 0.1% 電源 単3乾電池×4本（約20時間）またはACアダプタ 外寸（本体） W76×D27×H140mm 重さ 約400g 外寸（プローブ） W28×D27×H170mm 重さ 約100g 付属品 ACアダプタ 単3乾電池×4 | 78000 |  |  | 0 | -
|  | 山田式pH測定具 | 141-630 | pH4～10 0.5pH毎の色階表付 pH指示薬50ml入り 反応皿 色階カード スプーン付ビニールケース入り | 8200 |  |  | 0 | 466
|  | パックテスト ZAK-pH | 241-424 | ポリエチレンチューブの中に1回分の試薬が封入されています。5.0～9.5pH（10段階） | 1400 |  |  | 0 | 481
|  | デジタルpHメータ NPH-15DN | 141-654 | ガラス電極形 LEDデジタル4桁表示 測定範囲0～14pH 精度±0.01pH±1digit 温度補償 手動0～100℃ 記録出力付 電極 電極保護管電極スタンド付 標準液 試薬付 | 59000 |  |  | 0 | 468
| ★ポケットpH計(12) | ポケットタイプpH計 SK-630PH | 241-497 | 農業（園芸土壌），鑑賞魚水槽などの水質調査や管理に適しています。測定範囲：2.0 ～ 12.0pH 測定精度：±0.6pH 分解能：0.1pH 機能：キャリブレーション HOLD オートパワーオフ センサ：ガラス電極 内部液（KCL） ：無補充型 | 6000 |  |  | 0 | 466
|  | ペンタイプpH計 SK-610PH-Ⅱ | 241-495 | 上段に「pH」，下段に「温度」を同時表示します。測定範囲 pH：2.00 ～ 12.00pH 温度：0.0 ～ 50.0°C 測定精度 pH：±0.2pH 温度：±0.6°C（at20 ～ 30°C）/±0.8°C（左記以外） | 12800 |  |  | 0 | 466
|  | コンパクトpHメータ | 241-690 | 最小・最軽量pHメータで，小さなボディに高機能をプラスしています。測定範囲：pH0.00 ～ 14.00pH 検出単位：0.01pH 再現性：±0.2pH 温度補償：自動 校正：トリマー調整による手動1点または2点式 | 9500 |  |  | 0 | 467
|  | コンパクトpHメータ B-211 | 141-647 | ガラス電極・比較電極・温度補償電極をわずか1mmの薄さに集積した，平面センサTwinを採用したポケットタイプのpHメータです。測定範囲 pH2 ～ 12 校正 自動1点校正 | 21000 |  |  | 0 | 467
|  | コンパクトpHメータ B-212 | 141-648 | ガラス電極・比較電極・温度補償電極をわずか1mmの薄さに集積した，平面センサTwinを採用したポケットタイプのpHメータです。測定範囲 pH2 ～ 12 校正 自動2点校正 | 27000 |  |  | 0 | 467
|  | ポータブルpHメータ SM-101 | 241-691 | 検出単位0.01pHで測定が可能です。温度補償は手動式です。測定範囲：0.00 ～ 14.00 pH 検出単位・精度（＠ 25℃）： 0.01 pH 精度：±0.02 pH 温度補償：手動，0 ～ 50℃ 校正：手動，2点 外部環境条件：0 ～ 50℃，相対湿度RH95％ | 26000 |  |  | 0 | 469
|  | 教育用ポータブル型pHメータ EL2 Basic | 241-716 | 中学・高校と大学の基礎理科実験を念頭において設計された，簡単に取り扱える教育・理科実験用のメータです。測定項目：pH mV/ORP 測定範囲：pH：0.00 ～ 14.00 mV：-1999 ～ 1999℃：0.0 ～ 100.0 分解能：pH：0.01 mV：1℃：0.1 正確性：pH：±0.01mV：±1℃：±0.5 | 32500 |  |  | 0 | 472
|  | 教育用卓上型pHメータ EL20 Basic | 241-718 | 中学・高校と大学の基礎理科実験を念頭において設計された，簡単に取り扱える教育・理科実験用のメータです。測定項目：pH mV/ORP 測定範囲：pH：0.00 ～ 14.00 mV：-1999 ～ 1999℃：0.0 ～ 100.0 分解能：pH：0.01mV：1℃：0.1 正確性：pH：±0.01mV：±1℃：±0.5 | 48000 |  |  | 0 | 472
|  | ポータブル型pH計 セブンゴーpH SG2-ELK | 241-761 | 野外でも研究室でも使用できるスタンダードタイプのポータブルpH計です。pH電極：InLab413SG（IP67） pH分解能：0.00～14.00 0.01 mV分解能：－1999～＋1999mV 1mV 温度分解能：－5.0～105℃ 0.1℃ 付属品：クリップ、標準液 | 90500 |  |  | 0 | 470
|  | ポータブル型pH計 セブンゴーpH SG2-FK | 241-763 | 野外でも研究室でも使用できるスタンダードタイプのポータブルpH計です。pH電極：InLab413SG（IP67） pH分解能：0.00～14.00 0.01 mV分解能：－1999～＋1999mV 1mV 温度分解能：－5.0～105℃ 0.1℃ 付属品：クリップ、標準液、フィールドケース | 97800 |  |  | 0 | 470
|  | ポータブル型pH計 セブンゴーpH SG2-ASK | 241-764 | 野外でも研究室でも使用できるスタンダードタイプのポータブルpH計です。pH電極：InLab413SG（IP67） pH分解能：0.00～14.00 0.01 mV分解能：－1999～＋1999mV 1mV 温度分解能：－5.0～105℃ 0.1℃ 付属品：クリップ、標準液、フィールドケース、エルゴフィールドアシスタント | 130000 |  |  | 0 | 470
|  | ポータブル型pH/イオン計 セブンゴープロ SG8-ELK | 241-767 | 自動終点、自動電源オフ、pH標準液自動認識、自動温度補償機能を備えています。pH電極：InLab413SG（IP67） pH分解能：－2.000～19.999 0.001 mV分解能：－1999～＋1999mV 0.1mV 温度分解能：－5.0～130℃ 付属品：クリップ、標準液 | 149000 |  |  | 0 | 471
|  | 教育用ポータブル型導電率メータ EL3 Basic | 241-717 | 中学・高校と大学の基礎理科実験を念頭において設計された，簡単に取り扱える教育・理科実験用のメータです。測定項目：導電率 測定範囲：Cond：0.1μS/cm ～ 199.9mS/cm ℃：0.0 ～ 100.0 分解能：℃：0.1 正確性：Cond：±0.5％ ℃：±0.3 | 45000 |  |  | 0 | 472
|  | 教育用卓上型導電率メータ EL30 Basic | 241-719 | 中学・高校と大学の基礎理科実験を念頭において設計された，簡単に取り扱える教育・理科実験用のメータです。測定項目：導電率 測定範囲：Cond：0.1μS/cm ～ 199.9mS/cm ℃：0.0 ～ 100.0 分解能：℃：0.1 正確性：Cond：±0.5％ ℃：±0.3 | 71000 |  |  | 0 | 472
|  | ポータブルORPメータ SM-500 | 241-693 | ±1000mVの範囲のORPの測定を行うことができます。測定範囲：±1000mV 検出単位・精度（＠ 25°C） ：1mV 精度：±5mV 外部環境条件： 0 ～ 50℃；RH最大95％ | 26000 |  |  | 0 | 469
|  | ポータブル溶存酸素計 SM600 | 241-694 | 教育関連での使用に最適で，また溶存酸素をつねにモニタする必要のある現場などでの使用にも適しています。測定項目：溶存酸素 測定範囲：0.0 ～ 19.9mg/l 分解能：0.1mg/l 精度：±1.5％（at25℃） 校正方法：2点式（0酸素液とスロープ（空気中）） 温度補償：自動（0 ～ 30℃） 作業環境：0 ～ 50℃ 最大95％ RH 補正：高度値補正 塩分補正 センサ：MA840（標準付属） | 60000 |  |  | 0 | 476
|  | ポータブル型溶存酸素計 セブンゴーDO SG6-ELK | 241-776 | GLP対応プロフェッショナルタイプ。圧力を自動補正する気圧計を内蔵しています。溶存酸素センサ：InLab605（IP67） 1.8mケーブル 溶存酸素（%）：0.0～600% 分解能：0.1～1% 溶存酸素（mg/l）：0.00～99.00mg/l,ppm 分解能：0.01mg/l,ppml 圧力：500～1100mbar（hpa）温度：0.0～60℃ 付属品：クリップ、標準液 | 150000 |  |  | 0 | 475
|  | 光化学スモッグ測定セット | 141-750 | 大気汚染によって引き起こされる「光化学スモッグ」と「酸性雨」を手軽に観測できます。構成品：検知紙（10枚入りパウチ）1袋 カラーチャート1枚 簡易百葉箱（ペーパークラフト式）5枚 pH試験紙（フェノールパープル20枚綴り）1冊 pH試験紙用変色表1枚 | 2000 |  |  | 0 | 481
|  | 紫外線測定器 ＵＶ-Ｂ | 128-440 | オゾンホールと紫外線量の関係など，環境教育の面でも利用できます。波長範囲：280 ～ 315nm（UV-B領域） 測定範囲：0 ～ 9.999W/m2 | 108000 |  |  | 0 | 482
|  | 放射線モニタ ラディ | 241-851 | エネルギー範囲 150KeV～1.25MeV 感度 1μSv/hに対して1000cpm以上 指示誤差 ±10%以内 操作ボタン(電源SW,ブザー） 構造 防沫構造 ストラップつき 電源 単三乾電池2本 | 125000 |  |  | 0 | -
|  | 希元素放射能鉱物標本 B | K22685-020 | 30種 木箱格納 約480×33×50mm | 77000 |  |  | 0 | 691
|  | 透視度計 | 141-912 | 日本薬学会衛生試験法準拠 水柱高さ約500mm金属スタンド付 | 20000 |  |  | 0 | 482
|  | 採水器 | 141-914 | 開閉ふた付採水器 採水容量250ml おもり付き金具 ステンレス鎖付 | 33500 |  |  | 0 | 482
|  | 酸性雨分取器レインゴーランド AR-8Ⅱ | 141-719 | 自動フタ開け分割採取方式 採取カップ8個 約1mmごとの降雨を7mmまで自動的に採取できます。最大サンプリング量 降雨量約30mm組立式 | 18500 |  |  | 0 | 481
|  | 溶存酸素計 ID-100 | 253-056 | より使いやすく、より見やすくを追求した新型丸型DOメータです。本体も防水構造なので、水がかかってしまっても大丈夫です。測定方式：隔膜形ガルバニ電池式 測定範囲：DO（溶存酸素量）：①0.00～0.99mg/l（最小分解能0.01mg/l）②1.0～20.0mg/l（最小分解能0.1mg/l） Temp（水温）：－5.0～50.0℃ ケーブル長：5m 電源：単四乾電池×3本 | 125000 |  |  | 0 | 476
|  | パックテスト ZAK-CIO-DP | 241-422 | ポリエチレンチューブの中に1回分の試薬が封入されています。残留塩素0.1～5mg/l（6段階） | 1400 |  |  | 0 | 481
|  | 騒音計 SL-1320 | 251-131 | ハンディタイプのローコスト版デジタル騒音計です。 測定範囲：（A/C）40～70,60～90,80～110,110～130dB Auto40～130ｄB 周波数範囲：300Hz～8ｋHz 分解能：0.1ｄB | 29800 |  |  | 0 | 292
|  | 騒音計 SL-1370 | 251-133 | 値だけでなくバーグラフ表示も可能な最大値・最小値機能つきデジタル騒音計です。 測定範囲：（A/C）Lo300～80,Med50～100,Hi80～110,110～130dB Auto30～130ｄB周波数範囲：31.5Hz～8ｋHz 分解能：0.1ｄB | 40000 |  |  | 0 | 292
|  | 粉塵観察器 クリーンチェッカー CCW-102 | 115-843 | 試料窓から取り込んだ気体中の粉塵が強力な光源で輝いて観察でき、空気のよごれの程度が手軽に測定できます。光源：特殊電球 6V 0.5A 35000ルクス レンズ：接眼部4枚構成 5段階粉塵量判定指標付 | 26000 |  |  | 0 | 480
|  | 教材用騒音計 2063A | 130-470 | LCD4桁デジタル表示 コンデンサマイクロホン 測定範囲40～90dB/70～120dB2レンジ 周波数範囲20Hz～8000Hz | 70000 |  |  | 0 | 292
|  | ルクス計 ANA-F9 | 128-417 | 測定範囲0～19999ルクス 精度±7％ デジタル表示 測定レンジ全域 シリコンフォトセル受光素子 | 29000 |  |  | 0 | 318
|  | ルクス計 ANA-F11 | 128-422 | 測定範囲0.0～999000ルクス 5レンジデジタル表示 精度±4％ シリコンフォトダイオード受光素子 9V乾電池付表示値のタイマホールド機能付 | 54000 |  |  | 0 | 318
|  | クリーンエネルギー実習装置 CE-308 | 200-831 | 太陽電池発電と風力発電を含むクリーンエネルギーを利用した発電システム学習用の装置です。 | 640000 |  |  | 0 | 389
|  | 自然エネルギー装置 NE-80S | 200-850 | 風速6ｍ/s以下で発電容量が多くなるように設計された風力発電機利用セットです。 風車直径：1000mm 定格出力：30W（風速8m/s時） 最大出力：33W（風速9m/s時） | 352000 |  |  | 0 | 389
|  | 組立型燃料電池 製作キット JC-820 | 142-924 | 部品をプラモデル感覚で組み立てることができるため、失敗のない実験キットです。 電解質膜：固体高分子型 電極：白金触媒つき 出力：0.1～0.15W 0.9～0.3V | 45000 |  |  | 0 | 464
|  | 燃料電池実験器 JC-5 | 142-925 | 気体の酸素と水素から直接電気エネルギーを取り出すことができます。また、反応により気体が減っていく様子から、化学エネルギーから電気エネルギーに変換される原理が容易に理解できます。電極：φ20×70mm 2本 ガスボンベ：酸素、水素4.5l入り各1本 電解質液槽：塩化ビニール製 φ104×H120mm リード線2本付 | 55000 |  |  | 0 | 461
|  | PEM燃料電池実験器 JC-300 | 142-926 | 燃料電池自動車をはじめ、小型移動電源として利用されている固体高分子形燃料電池の仕組みと原理の説明に利用するものです。太陽電池発電による水の電気分解による水素の発生から、水素の燃料電池への利用までが学習できます。プロトン交換膜（PEM）を使用するため、安全性が高く、太陽光を利用する場合、蒸留水さえあれば実験ができます。電気分解部：太陽電池2.5V/300mA 水素貯蔵タンク40ml（40cm3）燃料電池部：出力0.3～0.9V 300mW 大きさ：W530×D175×H150mm | 78000 |  |  | 0 | 463
|  | 燃料電池自動車 JC-500 | 142-928 | 次世代自動車エネルギーとして注目を浴びている燃料電池車の実体験ができます。燃料電池方式：固体高分子膜型1個 走行持続時間：約8分 充電時間：ACアダプタ約2分 太陽電池パネル（オプション）約5分 大きさ：W200×D90×H75mm 付属品：ACアダプタ、蒸留水 | 39000 |  |  | 0 | 461
|  | 燃料電池自動車キット FCJJ-11 | 235-020 | 燃料電池で走る自動車の組立てキットです。 電極面積：6.25cm2 燃料電池出力：DC約0.6V-300ｍW 大きさ：約W100×L240×H90mm | 12000 |  |  | 0 | 460
|  | 燃料電池自動車学習キット ハイドロカー FCJJ-20 | 235-030 | 水の電気分解によって発生させた水素と酸素を使い，燃料電池でハイドロカーを走らせるセットです。燃料電池セル 用途：燃料電池/電気分解 電気分解時の気体生成量：水素：10ml/分 酸素：5ml/分 入力電圧・電流：DC1.7 ～ 2V 800mA 大きさ・重さ：W54×D17×H54mm ソーラーパネル 最適電圧：1V 最大電流：300mA 最大出力：0.5W 大きさ・重さ：W60×D150×H6mm 75g | 17800 |  |  | 0 | 460
|  | 燃料電池実験セット ソーラーハイドロゲン FCJJ-16 | 235-050 | 燃料電池/電気分解セルと太陽電池，ケーブル付きファンのついた簡単なセットです。燃料電池セル 用途：燃料電池/電気分解 電気分解時の気体生成量：水素：10ml/分 酸素：5ml/分 入力電圧・電流：DC1.7 ～ 2V 800mA 大きさ・重さ：W54×D17×H54mm 154g ソーラーパネル 最適電圧：2.2V 最大電流：420mA 最大出力：0.85W 大きさ・重さ：W125×D155×H8mm 140g | 14800 |  |  | 0 | 459
教材作成用具 |  | 電気ドリル | 111-630 | 固定支持装置付（簡易卓上ボール盤として使用）チャックハンドル 木工用きり2種 金工用きり2種 | 39000 | 6 |  | 0 | 392
|  | 金工器具 C | 157-030 | 金床 金切りばさみ 金切りのこ ハンドドリルなど20点 格納ケース入り | 28000 |  |  | 0 | 392
|  | 電工具セット | 157-130 | 20点 木製ケース入り 大きさW630×D280×H120mm | 47000 |  |  | 0 | 392
|  | 電工具セット N | 157-140 | 20点 樹脂製ケース入り 大きさW330×D240×H68mm | 18500 |  |  | 0 | 392
|  | 足踏ふいご | 111-150 | 幅245mm 長さ325mm 帽子径175mm 保護用布おおい付 | 24000 |  |  | 0 | 448
|  | ガラス細工用バーナ BN-P | 113-100 | プロパンガス用 登録意匠 | 20000 |  |  | 0 | 448
|  | ガラス細工用バーナ BN-KU2 | 113-092 | 天然ガス用 ねじ付ユニーバーサルジョイント付 | 19000 |  |  | 0 | 448
|  | ガラス細工用バーナ BN-KU6 | 113-082 | 都市ガス用（天然ガス適応可能） | 19000 |  |  | 0 | 448
|  | 取付け型コルクボーラ | 111-360 | 替刃6本組（4・5・7・8・10・12φmm） 車輪直径160mm 円錐砥石 敷板シート付 | 58000 |  |  | 0 | 445
|  | 電動コルクボーラ FL-10 | 115-370 | 電気ドリル（0～2300回/分無断変速） 最大チャック径10mm ゴム栓ホルダ（1号～17号）防護カバー付 | 76000 |  |  | 0 | 445
| プレパラート製作用具セット(1) | 生物プレパラート製作用具 Q | K22233-000 | プレパラートの作成に必要な器具と染色液をセットしたものです。 | 54000 |  |  | 0 | 556
|  | 岩石薄片製作用具 | K22618-000 | 岩石プレパラート作りに必要な材料と用具をセットしたものです。 | 67000 |  |  | 0 | 665
|  | 岩石研ま板 5枚組 | K22601-000 | 鉄板2 ガラス板3枚組 | 38000 |  |  | 0 | 662
|  | さく葉標本製作セット | K22204-000 | さく葉標本を製作する材料、用具をセットしたものです。 | 63000 |  |  | 0 | 560
|  | 原色植物標本製作セット KC-1 | K32506-040 | 植物の花や葉の色を原色のまま保存できる標本製作セットです。 | 9500 |  |  | 0 | 559
|  | BPSセット Q | K22289-000 | 樹脂1kg 硬化剤 離型剤他 | 10000 |  |  | 0 | 557
|  | BPSアルミ型枠材料セット Q | K22287-000 | BPS封入標本用の型枠です。 型枠他 | 16000 |  |  | 0 | 557
教材提示器具 |  | 書画カメラ L-1n | 284-367 | 計量、コンパクト設計の書画カメラです。USB2.0端子を装備。画像取込などのパソコンとの連携が可能です。 | 115000 | 2 |  | 0 | 726
|  | モバイル液晶プロジェクターEDP-XG20 | 283-227 | 高輝度2,000ルーメンの明るさを実現。静音モードによりファン音が気になりません。A4サイズより小さく持ち運びに便利。 表示方式：3液晶パネル、1投影レンズ、RgBシャッター方式 液晶パネル：0.63型×3、786,432画素（水平1,024×垂直768） | 198000 |  |  | 0 | 726
| 顕微鏡カメラ(1) | ズーム式顕微鏡カラーテレビ装置 CCD-41Z ズーム | 115-405 | ズーム式アダプター 1～3×連続変倍 CCD撮像素子使用 1/3インチカラー41万画素 解像度：水平480TV本 必要最低照度2Lux 重さ：約150g | 148000 |  |  | 0 | 127
|  | 顕微鏡デジタルシステム Moticam 1000 | 115-432 | 1.3Mピクセル1/2インチCMOSカメラ採用。 USB2.0によってライブ画像をパソコンへ高速転送。 ライブ表示を確認しながら、明るさ・コントラスト・カラーバランス・彩度・色調などの撮影に大きく関わる詳細設定を調整可能。 新設のファーストディスプレイモードによって、処理速度の比較的遅いPCを使用した場合にも、撮影位置・焦点を簡単に調節。 130万画素 電源 USBパワード（コンピュータより供給） | 70000 |  |  | 0 | 129
|  | 顕微鏡デジタルシステム Moticam 2000 | 115-437 | 2.0Mピクセル1/2インチCMOSカメラ採用。 USB2.0によってライブ画像をパソコンへ高速転送。 ライブ表示を確認しながら、明るさ・コントラスト・カラーバランス・彩度・色調などの撮影に大きく関わる詳細設定を調整可能。 新設のファーストディスプレイモードによって、処理速度の比較的遅いPCを使用した場合にも、撮影位置・焦点を簡単に調節。 200万画素 電源 USBパワード（コンピュータより供給） | 119000 |  |  | 0 | 129
|  | 顕微鏡デジタルシステム Moticam 480N | 115-418 | 各種顕微鏡に簡単接続できるデジタルCCDシステムです。出力：USB/NTSC 撮像素子：1/3インチCCD 有効画素数：NTSC（H）768×（V）494 USB（H）712×（V）582 ホワイトバランス：自動/手動 最小照度：3Lux | 98000 |  |  | 0 | 129
|  | レーザーポインター KPGⅠ | 261-160 | 出力：最大１mW（クラス2） 波長：532nm 表示形状：ポイント直径約mm | 36500 |  |  | 0 | 304
|  | レーザーポインター KPGⅡ | 261-165 | 赤色レーザに対し、比視感度は明視野で数倍、暗視野で数十倍と視認性の高いグリーンレーザを使用したポインタです。 出力：最大1ｍＷ（クラス２） 波長：532ｎm 表示形状：ポイント直径約5ｍｍ ライン幅5ｍｍ以下 サークル直径約15ｃｍ | 49800 |  |  | 0 | 304
実験支援器具 |  | 鉄製スタンド LC-A | 112-096 | 台は210×245mm、3kgとこのクラス随一の安定性があり、ガスバーナを安全に固定する機能付きです。支柱：ステンレス製φ16×長さ665mm 水平調整ねじ付 物さし取付金具付自在ばさみ（大小各1個） 支持環1個 クランプ大3個 支持固定レンチ 収納式 | 32000 | 35 |  | 0 | 439
|  | 鉄製スタンド LC-B | 112-097 | 台は210×245mm、3kgとこのクラス随一の安定性があり、ガスバーナを安全に固定する機能付きです。支柱：ステンレス製φ12×長さ665mm 水平調整ねじ付 物さし取付金具付自在ばさみ 支持環 クランプ2個 支持固定レンチ 収納式ガスバーナ固定金 | 22000 |  |  | 0 | 439
|  | 鉄製スタンド LC-D | 112-098 | 柱の直径16mm 柱の長さ600mm×2本 台の重量3kg 自在ばさみ2種 支持環1個 クランプ3個 4点支持大形ベース | 32000 |  |  | 0 | 439
|  | 鉄製スタンド FC-A | 112-010 | 支柱：ステンレス製 φ16×長さ675mm 台：鋳鉄製三角形 3.4kg 自在ばさみ（大小各1個）支持環1個 クランプ3個 フリークランプ1個付 | 35000 |  |  | 0 | 440
|  | 鉄製スタンド FC-B | 112-030 | 支柱：ステンレス製 φ12×長さ600mm 台：鋳鉄製方形 物さし取付溝付 2.6kg 自在ばさみ 支持環 クランプ2個 フリークランプ1個付 | 22000 |  |  | 0 | 440
|  | 鉄製スタンド FC-D | 112-050 | 支柱ステンレス製 柱の直径16mm 長さ1120mm 台の重量3.4kg 自在ばさみ2種 支持環1個 クランプ2個付 | 39000 |  |  | 0 | 440
|  | ステンレス製スタンド ISS-A | 112-007 | オールステンレス製 支柱：φ16×長さ390mm×3本 クランプ大3個 自在ばさみ（大小各1個） 支持環（φ100）1個 吊り棒1本 バーナ固定具 スケール支持具 六角レンチ 水平固定用ボルト付 | 34000 |  |  | 0 | 441
|  | ステンレス製スタンド ISS-B | 112-008 | オールステンレス製 支柱：φ12×長さ390mm×2本 クランプ小3個 自在ばさみ小1個 支持環（φ100）1個 吊り棒1本 バーナ固定具スケール支持具 六角レンチ 水平固定用ボルト付 | 26500 |  |  | 0 | 441
|  | ニュー鉄製スタンド （折りたたみ式） NPS-F | 112-006 | コンパクトに折りたたみ収納ができる台脚のついた実験用スタンドです。ベース：ステンレス製 水平調節ネジつき 折りたたみ式 大きさ：W240×D230×H24mm 約2.3kg 支柱：ステンレス製 φ12×640mm 自在ばさみ：アルミダイキャスト製1本 バネ式最大開口幅50mm 支持環：ステンレス製1本 吊り下げ棒：ステンレス製1本 クランプ：3個 | 30500 |  |  | 0 | 438
|  | コンパクトスタンド （折りたたみ式） CS-F | 112-080 | ベースは上述NPS-Fと共通の折りたたみ式で，コンパクトに収納することができます。ベース：ステンレス製 水平調節ネジつき 折りたたみ式 大きさ：W240×D230×H24mm 約2.3kg 支柱：ステンレス製 φ12×640mm 自在ばさみ：アルミダイキャスト製1本 バネ式最大開口幅50mm クランプ：1個 | 22500 |  |  | 0 | 438
|  | レトルト台 LC-50 | 112-135 | 柱の直径10mm 柱の長さ495mm 自在ばさみ1個 支持環1個 クランプ2個付 | 18700 |  |  | 0 | 442
|  | レトルト台 LC-60 | 112-136 | 柱の直径12mm 柱の長さ500mm×2本 自在ばさみ2個 支持環大小各1個 クランプ4個付 | 30000 |  |  | 0 | 442
|  | ステンレス製レトルト台 ISS-1 | 112-138 | 柱の直径12mm 柱の長さ390mm×3本 自在ばさみ2個 クランプ小4個 支持環（φ100・φ80）各1個 吊り棒1本 バーナ固定具 スケール支持具 六角レンチ 水平固定用ボルト付 | 32000 |  |  | 0 | 441
|  | 漏斗台 B | 112-140 | 金属製 締め金具付 2個掛け 支持具付 全高440mm | 4500 |  |  | 0 | 442
|  | 上下伸縮架台（ジャッキテーブル） JT-12 | 112-231 | 基板 上段100×100mm 下段120×120mm耐荷重5kg ステンレス製 伸縮範囲 50～140mm | 10000 |  |  | 0 | 443
|  | 上下伸縮架台（ジャッキテーブル） JT-18 | 112-230 | 基板 上段・下段とも180×180mm 耐荷重20kg ステンレス製 伸縮範囲 80～250mm | 14500 |  |  | 0 | 443
|  | 上下伸縮架台（ジャッキテーブル） JT-23 | 112-232 | 基板 上段200×200mm・下段230×230mm耐荷重20kg ステンレス製 伸縮範囲 80～300mm | 16000 |  |  | 0 | 443
|  | フレキシブルスタンド FC-F | 112-005 | フレキシブル支柱 長さ500mm 自在ばさみ付 大形ベース付 | 9000 |  |  | 0 | 443
|  | ホットプレート HP-30S | 113-182 | 加熱面温度：最高400℃ 容量調節：1・0.5・0.25KW 3段切換え プレート寸法：W300×D250mm 大きさ：W320×D270×H200mm 重さ：10Kg 電源：AC100V 50/60Hz 1kw | 63000 |  |  | 0 | 497
| 安全めがね(42) | 安全めがね（5個組） | 113-500 | 5個組 軟質樹脂枠 ゴムバンド式 | 12000 |  |  | 0 | 450
|  | 生徒用安全めがね（50個組） | 257-961 | クラス全員分の安全めがねが必要な際にご購入しやすい価格です。 | 15000 |  |  | 0 | -
| 器具乾燥器(1) | ドライカート DWP-222KM | 242-205 | 器具を清潔に乾燥し，保管します。材質 クロームメッキ 大きさ W760×D460×H890mm | 131100 |  |  | 0 | 491
|  | ドライカート DWS-222KM | 242-206 | 器具を清潔に乾燥し，保管します。材質 SUS304 大きさ W760×D460×H890mm | 162900 |  |  | 0 | 491
|  | ラコム万能ドライヤー | 280-071 | 専用アダプタを使えば，試験管やメスフラスコ等も簡単に乾燥できます。タイマ機能 最大60分・連続機能つき 乾燥方式・温度温風吹上式 吹出口最高75°C 大きさ・重さ W479×D406×H350mm 4kg | 32000 |  |  | 0 | 492
|  | 解剖器（教師用） 10 | K22003-000 | 10点 木箱入り | 9700 |  |  | 0 | 545
|  | 解剖器 ハイクラス | K22010-000 | ハサミ 替刃式メス 分離針 ピンセット2本布ケース入り | 14000 |  |  | 0 | 545
|  | 解剖器（生徒用） 5 | K22004-000 | 6点 木箱入り | 5500 |  |  | 0 | 545
|  | 解剖器（生徒用） 2 | K22005-000 | メス ピンセット ハサミ ルーペ等 ビニールケース入り | 1600 |  |  | 0 | 545
|  | 解剖ざら 大小組 | K22008-010 | 大小組 大（320×250mm） 小（250×200mm）ステンレス製 | 5900 |  |  | 0 | 545
| パソコン計測システム(12) | パソコン計測システム Xplorer PS-2000 | 100-882 | USB接続でコンピュータへ簡単に接続できます。データロガーとしても使用できます。128KBの大容量メモリです。USBケーブル・ストラップ・計測用ソフト付 （各種センサーをご用意しています） | 45000 |  |  | 0 | 160
|  | PASPORTセンサ |  | 湿度/温度/露点センサ O2センサ 加速度センサ（視覚） 温度/音レベル/光センサ 4ポート温度センサボックス 圧力/温度センサ pH/温度センサ（ORP/ISEセンサボックス） 光センサ（赤外） 光センサ（紫外） ドロップカウンタO2センサ サーミスタセンサ Type K プローブ溶存酸素センサ 電荷センサ 電流センサ 加速度センサ CO2センサ 高感度光センサ 温度センサ 赤外線センサ 酸化電位（ORP） カルシウム フッ化物 導電率センサ塩化物 カリウム ナトリウム 硝酸塩 鉛 イオンセンサ（アンプ） 導電率センサ（10×モデル） 大電流センサ 紫外線センサ 気象センサ 他 | 各種 |  |  | #VALUE! | 162
|  | PowerリンクPS-2001 | 100-884 | 3つのセンサポートを持ったインターフェースで、PASPORTインターフェースやUSB機器が接続できます。 構成品：Powerリンク USBケーブル ACアダプタ Datastudio Lite（EZ Screenを含む） CD-ROM | 59000 |  |  | 0 | 160
|  | USBリンクPS-2100A | 100-883 | コンピュータ理科実験のための最も安価なインターフェースで、同時に最大8台まで使用可能です。 構成品：USBリンク DataStudio Lite（EZ Screen含む）CD-ROM | 19000 |  |  | 0 | 160
|  | Xplorer GLXPS-2002 | 100-900 | データの記録・分析・保存・印刷をコンピュータとの接続なしに行うことができます。もちろんコンピュータと接続してData Studio を使用することもできます。 320×240の高解像度ディスプレイ。 4つのセンサポートのほか、4つの内蔵センサ（温度×2、音、電圧）を装備しています。 充電式電池により外部電源なしで1日使用可能です。 | 85000 |  |  | 0 | 161
|  | Science Workshop 500 インターフェイス | 100-940 | データロガー機能 ポータブル 50kBバッファ デジタル入出力 TTL,2ch アナログ入力3ch インターフェイス シリアル | 98000 |  |  | 0 | 170
|  | Science Workshop 750 インターフェイス | 100-947 | 最大250,000Ｈzの高速サンプリング 1.5Ｗ発振器を内蔵 200kHzオシロスコープ デジタル入出力 TTL,4ch アナログ入力3ch インターフェイスUSB | 162000 |  |  | 0 | 170
|  | 卓上型超音波洗浄器 US-101 | 142-451 | 基本寸法 W230×D217×H194mm 槽内寸法 W152×D137×H100mm 容量 1.6l 材質 洗浄槽:SUS304、本体:アルミ（アクリルコート仕上）及びABS 発振 38kHz PZT 自励発振 高周波出力 55W ヒーター容量 50W 温度設定範囲 常温～50℃（1℃刻みで設定） タイマー設定範囲 最大 60分（1分刻みで設定） 排水方式 － 付属品 スノコ（SUS304）、上蓋（アクリル） 電源 AC100V 50/60Hz | 42000 |  |  | 0 | 510
|  | 卓上型超音波洗浄器 US-102 | 142-452 | 基本寸法 W319×D217×H194mm 槽内寸法 W237×D137×H100mm 容量 2.6l 材質 洗浄槽:SUS304、本体:アルミ（アクリルコート仕上）及びABS 発振 38kHz PZT 自励発振 高周波出力 100W ヒーター容量 80W 温度設定範囲 常温～50℃（1℃刻みで設定） タイマー設定範囲 最大 60分（1分刻みで設定） 排水方式 － 付属品 スノコ（SUS304）、上蓋（アクリル） 電源 AC100V 50/60Hz | 65000 |  |  | 0 | 510
|  | 卓上型超音波洗浄器 US-103 | 242-912 | 基本寸法 W381×D230×H194mm 槽内寸法 W299×D150×H100mm 容量 3.8l 材質 洗浄槽:SUS304、本体:アルミ（アクリルコート仕上）及びABS 発振 38kHz PZT 自励発振 高周波出力 100W ヒーター容量 160W 温度設定範囲 常温～50℃（1℃刻みで設定） タイマー設定範囲 最大 60分（1分刻みで設定） 排水方式 手動排水バルブ式 付属品 スノコ（SUS304）、上蓋（アクリル） 電源 AC100V 50/60Hz | 85000 |  |  | 0 | 510
|  | 超音波洗浄器 SUS-103 | 541-931 | 槽容量約3l 出力100W トランジスタによる自励発振発振周波数 3周波28・45・100kHz ボルト締めランジュバン形セラミック振動子タイマー（0～30分および連続）付 | 148000 |  |  | 0 | 513
|  | フレキシブル試験管洗浄器 ATC-F | 142-040 | 洗浄器本体を流し台から離して使用できます。本体駆動部 外装ステンレス製 シャフト：フレキシブル式 長さ1m 回転数制御可能 フットスイッチによる ON-OFF 洗浄ブラシ：小（試験管用）、中（小フラスコ用）、大（中フラスコ用）各一本付 | 80000 |  |  | 0 | 509
野外観察調査用具
生物の採集用具 |  | 二段式捕虫網 | K22156-100 | アルミ製 980～1790mm | 10000 | 1 |  | 0 | 550
|  | 水網 | K22167-000 | 径300mm 500mmの柄付 | 19000 |  |  | 0 | 552
| プランクトンネット(1) | プランクトンネット 25R | K22163-020 | 径250mm 金属コック付 ナイロン網 | 31000 |  |  | 0 | 551
|  | 柄付小形プランクトンネット | K22164-000 | 網径200mm 全長約645mm 金属コック付 柄付 | 34000 |  |  | 0 | 551
|  | コン虫標本箱 A | K22201-010 | 約400×300×65mm 桐製 ガラスかぶせふた式 | 13000 |  |  | 0 | 558
|  | コン虫標本箱 B | K22201-020 | 約400×300×65mm 桐製 ガラス差込みふた式 | 11500 |  |  | 0 | 558
|  | ドイツ式コン虫標本箱 IC | K22201-030 | 約510×410×600mm 桐製 かぶせふた式 | 21000 |  |  | 0 | 558
|  | ドイツ式コン虫標本箱 ID | K22201-040 | 約510×410×600mm 朴製 かぶせふた式 | 19000 |  |  | 0 | 558
野外生物観察用具 |  | スポッティングスコープ SAC2050F | 115-943 | 倍率20× 対物レンズ：径50mm（マルチコート） 1000m先の視野48m 完全防水構造 重さ295g | 9000 | 2 |  | 0 | 152
| プロミナ(1) | フィールドスコープ ジオマ 52-S | 215-069 | ハンドホールディングケース付で，どこでも気軽に使える，モバイルユースにぴったりの小型スコープです。型式：直視型 対物レンズ有効径：52mm 焦点距離：278mm 接眼レンズ：AL25 倍率：25倍 アイレリーフ：12.0mm 実視界：2.1° 見掛視界：52.5° 1000m 先視界：36.6m ひとみ径：2.1mm 明るさ：4.4 至近距離：約3.0m | 23000 |  |  | 0 | 156
|  | フィールドスコープ アロマ 52-A | 215-070 | 小型で携帯性に優れたスコープ。バードウォッチングはもちろん，キャンプ等，あらゆるシーンで活躍します。型式：45°傾斜型 対物レンズ有効径：52mm 焦点距離：278mm 接眼レンズ：AL25 倍率：25倍 アイレリーフ：12.0mm 実視界：2.1° 見掛視界：52.5° 1000m先視界：36.6m ひとみ径：2.1mm 明るさ：4.4 至近距離：約3.0m | 25000 |  |  | 0 | 156
| 双眼鏡(12) | 双眼鏡アリーナM8X21 | 215-080 | 気軽に持ち歩ける小型軽量タイプです。倍率：8倍 対物レンズ有効径：21mm プリズム材質：ポロプリズムBK7 実視界：6.4°見掛視界：51.2° 1000m先視界：112m ひとみ径：2.6mm 明るさ：6.9 至近距離：約2.2m | 8000 |  |  | 0 | 153
|  | 双眼鏡 ジョイフルM6～18×20 | 215-104 | ズーム機能つき双眼鏡です。 倍率6～18倍 | 8000 |  |  | 0 | 152
|  | ルーペ 金属わく B | K22010-070 | 10個組 10× 径15mm | 10000 |  |  | 0 | 140
|  | ルーペ 金属わく C | K22010-090 | 2種組 10× 15× | 1850 |  |  | 0 | 140
標 本
映像資料 |  | 中学理科ビデオ 大地の変化（VHS-DVD） | － | 5本組セット 中学1年生用 各巻約15分 監修：筑波大学名誉教授 猪郷久義先生 発行：TDKコア | 95000 | 28 |  | 0 | 737
|  |  | － | 第1巻 火山とその活動・火成岩 | 19000 |  |  | 0 | 737
|  |  | － | 第2巻 地震と地震にともなう現象 | 19000 |  |  | 0 | 737
|  |  | － | 第3巻 地層のでき方 | 19000 |  |  | 0 | 737
|  |  | － | 第4巻 地層と過去の様子・堆積岩 | 19000 |  |  | 0 | 737
|  |  | － | 第5巻 地殻の変動 | 19000 |  |  | 0 | 737
|  | 中学校理科 DVD/CD-ROM/ビデオシリーズ | － | 文部科学省学習指導要領準拠 学習指導用ビデオ 発行：TDKコア |  |  |  | 0
|  |  | － | 地震と津波 全3巻 各約15分 | 57000 |  |  | 0 | 738
|  |  | － | 日本の天気 全3巻 各約15分 | 57000 |  |  | 0 | 738
|  |  | － | 月と月の満ち欠け 全3巻 各約15分 | 57000 |  |  | 0 | 739
|  |  | － | 気象 全5巻 各約15分 | 95000 |  |  | 0 | 739
|  |  | － | 大地の変化 全5巻 各約15分 | 95000 |  |  | 0 | 739
|  |  | － | 宇宙～地球と太陽系～ 全5巻 各約20分 | 95000 |  |  | 0 | 740
|  |  | － | ～生命はぐくむ地球～私たちの青い惑星 全5巻 各約20分 | 70000 |  |  | 0 | 740
|  |  | － | ニューサイエンスビューシリーズ 全10巻 各約15分 | 190000 |  |  | 0 | 650
|  |  | － | コンピュータソフト 全3巻 Windowsｨ版 |  |  |  | 0
|  |  | － | 各巻教師用 | 9800 |  |  | 0 | 651
|  |  | － | 追加版 | 5000 |  |  | 0 | 651
|  |  | － | ライセンス25台 | 120000 |  |  | 0 | 651
|  |  | － | ライセンスフリー | 200000 |  |  | 0 | 651
|  |  | － | ガリレオ工房のいろいろオドロキ実験室 全6巻 各約25分 | 114000 |  |  | 0 | 741
|  |  | － | 四季の星座とその観察 全6巻 各約25分 | 90000 |  |  | 0 | 741
岩石・化石標本 |  | 火成岩標本 A | K22658-010 | 15種（一面研ま） 1個のケースの大きさ75×90mm 小箱入 | 26000 | 20 |  | 0 | 686
|  | 火成岩標本 B | K22658-020 | 10種 1個のケースの大きさ75×90mm 小箱入 | 17000 |  |  | 0 | 686
|  | 火成岩標本 6種組 | K22708-010 | 授業時に生徒が手にとって観察できる，小形で安価な標本セットです。破面と研ま面が対比観察できるように，研ま片を付属しています。試料：花こう岩 せん緑岩 はんれい岩 流紋岩 安山岩 玄武岩 | 3400 |  |  | 0 | 684
|  | 火成岩標本 6種組 6セット | K22708-020 | 上記6セット | 20000 |  |  | 0 | 684
|  | たい積岩標本 A | K22659-010 | 15種（一面研ま） 1個のケースの大きさ75×90mm 小箱入 | 26500 |  |  | 0 | 685
|  | たい積岩標本 B | K22659-020 | 10種 1個のケースの大きさ75×90mm 小箱入 | 17000 |  |  | 0 | 685
|  | たい積岩標本 6種組 | K22709-010 | 授業時に生徒が手にとって観察できる，小形で安価な標本セットです。破面と研ま面が対比観察できるように，研ま片を付属しています。試料：チャート 石灰岩 粘板岩 泥岩 砂岩 れき岩 | 3400 |  |  | 0 | 684
|  | たい積岩標本 6種組 6セット | K22709-020 | 上記6セット | 20000 |  |  | 0 | 684
|  | 変成岩標本 A | K22660-010 | 10種（一面研ま） 1個のケースの大きさ75×90mm 小箱入 | 23500 |  |  | 0 | 686
|  | 変成岩標本 B | K22660-020 | 8種 1個のケースの大きさ75×90mm 小箱入 | 17000 |  |  | 0 | 686
|  | 火山噴出物標本 A | K22667-010 | 5種 木箱格納 | 8000 |  |  | 0 | 687
| 鉱物標本(2) | 鉱物標本 A | K22670-010 | 10種 生徒用 木箱入 | 19000 |  |  | 0 | 690
|  | 鉱物標本 B | K22670-020 | 15種 教師用 木箱入 | 22000 |  |  | 0 | 690
|  | 造岩鉱物標本 | K22711-010 | 8種 木製ケースW150×D125×H30mm | 3800 |  |  | 0 | 684
| 化石標本(12) | 動物化石標本 B | K22690-020 | 20種 木箱格納 | 45000 |  |  | 0 | 694
|  | 植物化石標本 | K22691-000 | 10種 木箱格納 | 29000 |  |  | 0 | 695
|  | 示準化石模型 5種 | K22774-010 | 5種 木箱格納 | 21000 |  |  | 0 | 721
|  | 示準化石模型 10種 | K22774-020 | 10種 木箱格納 | 40000 |  |  | 0 | 721
|  | 示準化石模型 20種 | K22774-030 | 20種 木箱格納 | 74000 |  |  | 0 | 721
|  | 標準化石標本 | K22693-000 | 10種 木箱格納 | 52000 |  |  | 0 | 694
|  | 土壌標本 | K22666-010 | 10種 原石つき 1個のケースの大きさ75×90mm | 22000 |  |  | 0 | 688
|  | 川原の砂利標本 10種 | K22706-000 | 10種 代表的な砂利10種 原岩標本10種 | 24000 |  |  | 0 | 687
| ★各種岩石標本(12) | 岩石分類実習キット | K22631-010 | 教師用 760×460×100mm | 72000 |  |  | 0 | 647
|  | 岩石分類実習キット | K22631-020 | 生徒用 10セット組 教師用の1/4サイズ | 54000 |  |  | 0 | 647
|  | 岩石分類実習キット | K22631-030 | 生徒用 1セット | 5500 |  |  | 0 | 647
|  | 岩石説明標本 | K22663-000 |  | 21000 |  |  | 0
|  | 岩石・鉱物鑑定実習セット | K22632-000 | 名称のわからない岩石、鉱物を色々な性質や形態を観察して鑑定し、標本に作るテクニックを習得する | 9700 |  |  | 0 | 647
生物標本 |  | 細胞分裂プレパラート5種 | K22355-000 | 5種 ソラマメ タマネギ ヒヤシンスの根の縦横断面 | 4800 | 6 |  | 0 | 700
|  | 細胞分裂プレパラート2種 | K22356-000 | 2種 タマネギ ソラマメの根の縦断面 | 4400 |  |  | 0 | 700
|  | 標準血液型プレパラート4種 | K22371-000 | 4種 A・B・O・AB型 | 3900 |  |  | 0 | 701
|  | 動物組織プレパラート10種 | K22358-010 | 10種 アメーバ ミジンコ等 | 6800 |  |  | 0 | 701
|  | 動物組織プレパラート20種 | K22358-020 | 20種 肝臓 肺臓等 | 11000 |  |  | 0 | 701
|  | 植物組織プレパラート20種 | K22351-010 | 20種 花粉 葉 茎の断面等 | 11000 |  |  | 0 | 699
| ★無脊椎動物標本(2) | 無セキツイ動物分類標本 20種 | K22313-010 | 20種 液浸 | 140000 |  |  | 0 | 696
|  | 無セキツイ動物分類標本 30種 | K22313-020 | 30種 液浸 | 190000 |  |  | 0 | 696
|  | 無セキツイ動物解剖標本 4種 | K22318-050 | 4種 イカ ハマグリ ウニ ヒトデ | 150000 |  |  | 0 | 696
|  | セキツイ動物分類標本 10種 | K22312-000 | 10種 液浸 | 92500 |  |  | 0 | 697
|  | セキツイ動物解剖標本 3種組 | K22317-060 | 3種 ニワトリ ネズミ フナ 液浸 角形アクリルケース | 120000 |  |  | 0 | 697
|  | プランクトンプレパラート10種 | K22365-000 | 10種 ユレモ ケイソウ ミドリムシ等 | 8000 |  |  | 0 | 700
|  | カビ・キノコプレパラート10種 | K22364-000 | 10種 青カビ マツタケ胞子等 | 6100 |  |  | 0 | 700
|  | 原生動物プレパラート | K22367-000 | 5種 アメーバ ミドリムシ ボルボックス ゾウリムシ ツリガネムシ | 3300 |  |  | 0 | 700
|  | 花粉プレパラート10種 | K22375-000 | 10種 風媒（マツ イネ等） 虫媒（カボチャユリ等） | 2600 |  |  | 0 | 699
|  | 魚類解剖標本 フナ | K22317-020 | フナ 液浸 角形アクリルケース | 36500 |  |  | 0 | 697
|  | セキツイ動物骨格標本 3種 | K22314-060 | 3種 ネズミ ヒキガエル フナ | 130000 |  |  | 0 | 697
|  | セキツイ動物骨格標本 5種 | K22314-070 | 5種 ネズミ ヒキガエル フナ ヘビ ハト | 229000 |  |  | 0 | 697
|  | セキツイ動物頭骨標本 3種 | K22338-010 | 3種 ウサギ ネコ イヌ | 115000 |  |  | 0 | 697
|  | 単子葉茎構造模型 | K21400-000 | 約400×300×140mm 合成樹脂製 | 62000 |  |  | 0 | 712
|  | 双子葉茎構造模型 | K22401-000 | 約400×250×150mm 合成樹脂製 | 52000 |  |  | 0 | 712
|  | 葉の構造模型 | K22402-000 | 高さ約70mm 合成樹脂製 | 32000 |  |  | 0 | 712
|  | 根の構造模型 | K22403-000 | 高さ約300mm 合成樹脂製 | 44000 |  |  | 0 | 712
|  | 受精作用説明模型 | K22404-000 | 高さ約550mm 合成樹脂製 花粉の受精作用の状態を説明 | 35000 |  |  | 0 | 713
模 型
機械模型 |  | 小型発電機 DO-2 | 135-240 | 説明用 発電機の各部機構がよくわかりブラシのとりかえにより交流・直流発電の説明が容易にできます。交流・直流発電可能 永久磁石 電磁石 豆球 つり下げコイル アクリル樹脂製台 リード線付 | 85500 | 3 |  | 0 | 360
| モーター原理説明器(1) | [6 empty] | 0
大地模型 |  | たい積地形模型 A | K22763-010 | 三角州（広島市） 扇状地（富山県魚津地方） 合成樹脂製 440×670×60A | 69000 | 8 |  | 0 | 721
| プレートテクトニクス模型(1) | 日本付近のプレートテクトニクス模型 | K21579-000 | 日本列島の形態や活動を支配する太平洋プレートとフィリピン海プレートの沈み込む状態，東・西日本島弧系の火山フロント，中央構造線やフォッサマグナ，深発地震源の位置などの相関関係がわかります。大きさW350×D280×H60mm | 83000 |  |  | 0 | 645
|  | プレートテクトニクス地形模型 | K21578-000 | プレートテクトニクス説によって，中央海嶺と海洋底の拡大，大陸の移動と大陸の衝突による山脈の形成，海溝と海溝へのプレートの沈み込み，ホットスポットと海山列，トランスフォーム断層などの現象を立体的にわかりやすく表現した模型です。大きさ約550×300×170mm | 75000 |  |  | 0 | 721
|  | 地質構造模型 | K22768-000 | 約160×620×200mm 地質学の主な事項を現す | 54000 |  |  | 0 | 721
|  | 大陸移動説明器 | K22577-000 | ケース640×400mm 分布圏1000×760mm付 | 70000 |  |  | 0 | 644
動物模型 | カエルの発生模型(1) | カエルの卵割順序模型 A | K21415-010 | カエル10段階 合成樹脂製 木製台付 | 61000 | 3 |  | 0 | 705
|  | カエルの卵割順序模型 B | K21415-020 | カエル15段階 合成樹脂製 木製台付 | 76000 |  |  | 0 | 705
|  | 体細胞分裂模型 D | K22411-000 | 有糸分裂6段階 合成樹脂製 ケース付 | 63000 |  |  | 0 | 705
|  | 体細胞分裂模型 ANN 動物模型 | K21212-000 | 動物細胞の体細胞分裂の過程をそれぞれ8段階に分けて，立体的にわかりやすく示しています。対比するとそれぞれの共通点や差異がひと目で理解できます | 55000 |  |  | 0 | 705
|  | 体細胞分裂模型 PMN 植物模型 | K21213-000 | 植物細胞の体細胞分裂の過程をそれぞれ8段階に分けて，立体的にわかりやすく示しています。対比するとそれぞれの共通点や差異がひと目で理解できます | 55000 |  |  |  | 705
|  | 減数分裂模型 D | K22413-000 | 8段階 合成樹脂製 ケース付 | 70000 |  |  | 0 | 706
| ウニの発生順序模型(1) | ウニの発生（卵割）模型 | K21210-000 | 15段階 受精卵からプルテウス期までの過程を立体模型で示しています。 | 76000 |  |  | 0 | 705
人体模型 |  | 人体解剖模型（タッチゃん） TM-90 | K11119-000 | 身長850mm 重さ約7kg 軟質樹脂製 男女生殖器 胎児付 14分解 | 120000 | 13 |  | 0 | 668
|  | 人体解剖模型（タッチゃん2） TM-90Ⅱ | K11120-000 | 軟質プラスチック製 分解数18 脳 男女生殖器 胎児付 全長850mm 約7kg 大脳・小脳・延髄・脳室など脳の各器官を理解しやすいように3分割しています。 | 150000 |  |  | 0 | 668
|  | 人体解剖模型 H-120 | K11200-000 | 全身1.2m 分解数23個 | 420000 |  |  | 0 | 669
|  | SMOKING BOY | K12194-000 | 55×70×160mm タバコによる肺汚染を目で見て理解してもらう実験器です。 | 7000 |  |  | 0 | 678
|  | タバコと肺汚染パネル実験器 | K12193-000 | 260×410mm パネル式 タバコによる肺汚染を目で見て理解してもらう実験器です。 | 25000 |  |  | 0 | 678
|  | 禁煙指導用肺モデル | K12191-000 | 320×100×270mm 正常な肺とタバコで汚染された肺の比較モデル プラスチックケース入説明文付 | 70000 |  |  | 0 | 678
その他 | ★DNAセット(1) | DNAモデル HGS-50 | 155-170 | 模型の上部2段目までは飾りネジをはずすことにより取りはずしが可能です。またアデニン，チミン，シトシン，グアニンのそれぞれのグループおよびリン酸，糖の部分を取りはずし，説明することができます。 | 48000 |  |  | 0 | 579
|  | DNA抽出キット | 144-200 | ヒトゲノムなどで注目を浴びているバイオテクノロジーが楽しく学べるように，DNAの抽出を行うための薬品およびチューブをキットにまとめました。従来行っていた大腸菌からのDNA抽出でなく，鳥のレバーから抽出できるため安全に実験ができます。 | 29000 |  |  | 0 | 581
|  | DNA検出実験キット | K22446-000 | 肉眼では見ることができないDNAを実際に抽出して確認することができるキットです。大腸菌を溶解してDNAを細胞の外へ出します。 | 9500 |  |  | 0 | 581
|  | 遺伝モデル実験器 | K22781-010 | 遺伝の法則を，色球を利用してモデル実験によって確かめるセットです。樹脂板を実験用ケースの横から差し込み，球を入れて少しゆすってから樹脂板を抜くと，仕切り板によって球が配列します。 | 30000 |  |  | 0 | 580
|  | シダの前葉体 | K11656-000 | 45倍大のシダ（雄）の前葉体模型です。造精器と造卵器を前葉体の下側に見ることができます。 | 67000 |  |  | 0 | 713
|  | シダの胞子嚢 | K11657-000 | 550倍大のシダ（雄）の胞子形成模型と4分子胞子模型のセットです。 | 64000 |  |  | 0 | 713
|  | 分子模型 AK-10 | 155-050 | 磁石の吸引・反発を2原子エレメントの結合軸まわりの抱束に活用し、理論的な模型が組み立てられます。水素12個 酸素4個 炭素3個 窒素1個 塩素2個 原子球の大きさ：水素φ40mm 他φ50mm | 25000 |  |  | 0 | 719
|  | 原子構造模型 AM-1 | K22752 | 透明樹脂製電子配置板 450×500mm 原子核球（磁石付）他 | 36000 |  |  | 0 | 720
|  | イオンモデル IH-10 | 155-300 | マグネットゴム製モデル板 H・OH・O・Cu・Na・Cなど30枚 | 11000 |  |  | 0 | 453
|  | 共有結合説明用凹型原子モデル FY-1 | 155-310 | 原子の電子配置（不対電子）を凹型、凸型で表し、その凹凸を組み合わせて共有結合を説明します。 マグネットゴム製 大きさ：φ100mm 38枚 | 25000 |  |  | 0 | 719